## Formulář 5 - pol.rozp
FORMULÁŘ 5 a | [6 empty] | majitel HIM: | SŽDC |  | 0
Soupis prací | [9 empty] | Cena za objekt [Kč]
Název stavby : |  | Odstranění propadu traťové rychlosti v úseku Kanín - Převýšov | [5 empty] | Číslo stavby | …
Název SO : |  | Odb. Kanín - Dobšice nad Cidlinou, železniční svršek | [5 empty] | Číslo SO | 01-10-01
Datum zpracování : |  | … | [5 empty] | Datum aktualizace : |  | …
Poř. | [6 empty] | C E N A
číslo | Číslo |  | měrná |  | jednotková | Celková | dodávky |  | montáže
pol. | položky | Název položky | jednotka | množství | hmotnost | hmotnost | jednotková | celkem | jednotková | celkem
| 1 | 2 | 3 | 4 | 5 | 6 | 7 | 8 | 9 | 10
Díl: | 50 | Komunikace
1 | 511532111 | Kolejové lože z kameniva hrubého drceného | m3 | 4876.63 | [5 empty] | 0 | (3920-68)*2,11*60%
3 | 513504111 | Pročištění kolejového lože bez provozu | m3 | 8274 | [5 empty] | 0 | (3920-68)*2,148
4 | 521171111 | Kolej z kolejnic R65, UIC na mostech na mostnici | m | 71 | [5 empty] | 0 | 21+47
5 | 521424131 | Montáž kolejových polí R, UIC60 základna pražce dřevěné podkladnice žebrová pružná spona rozdělení u | m | 46 | [5 empty] | 0
6 | 60811800 | Pražce dřevěné příčné | ks | 77 | [5 empty] | 0 | 80/0,6
7 | 521425114 | Zřízení koleje z kolejových polí z kolejnic R,UIC60 pražce dřevěné rozdělení u | m | 46 | [5 empty] | 0
8 | 521454221 | Montáž kolejových polí UIC60 základna pražce betonové bez podkladnic pružná svěrka rozdělení u (3918-71-46-75) | m | 3726 | [5 empty] | 0 | 3920-80-68-75(dř+mosty+přej)
9 | 59211897 | Pražce želbetonové bezpodkladnicové B91/S1 | ks | 6210 | [5 empty] | 0 | 3697/0,6*1,01
10 | spc | Kolejnice UIC 60 (449,7-3,01) | t | 446.7 | [5 empty] | 0 | 2*3920,5*0,06034*1,02
11 | spc | Kolejnice přechodové S49/ UIC dl. 25m | ks | 2 | [5 empty] | 0
12 | 521455114 | Zřízení koleje z kolejových polí z kolejnic UIC60 pražce betonové rozdělení u | m | 3697 | [5 empty] | 0
13 | 543141111 | Směrové a výškové vyrovnání koleje na pražcích z betonu | m | 3852 | [5 empty] | 0 | 3920-68
14 | 543151111 | Dočasná směrová a výšková úprava koleje a kolej rozvětvení | m | 3852 | [5 empty] | 0
15 | 543191111 | Směrové a výškové vyrovnání koleje automatickou podbíječkou | m | 3852 | [5 empty] | 0
16 | 545112511 | Výměna kolejnic souvislá tv UIC 60 | m | 6841 | [5 empty] | 0
17 | 548925211 | Tavné svařování kolejnic termitem 4511 průběžné tvaru UIC60 BK | ks | 132 | [5 empty] | 0 | 3852*2/75+8*2+12
18 | nab cena | Inventární kolejnice R | t | 500.6 | [5 empty] | 0 | 2*3852*0,06498
19 | 546551031 | Lepený izolovaný styk UIC dl 3,5 m | ks | 6 | [5 empty] | 0
20 | nab cena | Broušení koleje a výhybek | m | 3843 | [5 empty] | 0
| Celkem za 50 | Komunikace | [7 empty] | 0
Díl: | 51 | Demontáže
21 | 525010012 | Vyjmutí kolejových polí na pražcích dřevěných bez rozebrání | m | 180 | [5 empty] | 0 | 4*20m+100
22 | 525010021 | Rozebrání kolejových polí na pražcích dřevěných na základně | m | 180 | [5 empty] | 0
23 | 525040012 | Vyjmutí kolejových polí na pražcích betonových bez rozebrání | m | 3672 | [5 empty] | 0 | 3920-80-21-47-9
24 | 525040021 | Rozebrání kolejových polí na pražcích betonových na základně | m | 3672 | [5 empty] | 0
25 | 525070011 | Rozebrání koleje na ocelových mostech | m | 68 | [5 empty] | 0 | 21+47
26 | 548930012 | Řezání kolejnic plamenem | ks | 392 | [5 empty] | 0 | 3920*2/20
| Celkem za 6 | Demontáže | [7 empty] | 0
Díl: | 9 | Ostatní konstrukce a práce, bourání
27 | 926923111 | Označník | ks | 1 | [5 empty] | 0
28 | 926924214 | Betonový kilometrovník | ks | 2 | [5 empty] | 0
29 | 926924314 | Betonový hektometrovník | ks | 21 | [5 empty] | 0
29 | 926941222 | Rychlostník neb předvěstník na sloupku s jednou tabulí | ks | 7 | [5 empty] | 0
30 | 926941223 | Rychlostník na zdi nebo skále, na stožáru TV | ks | 1 | [5 empty] | 0
31 | 926941312 | Tabule konec nástupiště na sloupku | ks | 2 | [5 empty] | 0
32 | 926951512 | Tabule vlak se blíží k zastávce na sloupku | ks | 2 | [5 empty] | 0
33 | 926111111 | Návěst stoupání na sloupku se dvěma tabulemi | ks | 4 | [5 empty] | 0
34 | 926222222 | Přejezdník na sloupku s jednou tabulí | ks | 2 | [5 empty] | 0
35 | 926333333 | Vzdálenostní upozorňovadlo | ks | 8 | [5 empty] | 0
36 | 926444444 | Radiovník | ks | 2 | [5 empty] | 0
37 | 926555555 | Stanoviště samostatné předvěsti | ks | 2 | [5 empty] | 0
38 | 929595211 | Úprava stezky 100 - 200mm | m2 | 5392.8 | [5 empty] | 0 | 3852*0,7*2
39 | 997241511 | Vodorovné přemístění vybouraných hmot do 7 km | t | 2435.5 | [5 empty] | 0 | 3776*0,645
40 | 997241531 | Vodorovné přemístění suti do 7 km | t | 10102.55 | [5 empty] | 0 | 8274*60%*2,035
41 | 997241539 | Vodorovné přemístění suti ZKD 1 km | t | 484922.4 | [5 empty] | 0 | 10102,55*48
42 | 997241621 | Naložení a složení vybouraných hmot nebo konstrukcí | t | 2435.5 | [5 empty] | 0 | 3776*0,645
43 | 997241622 | Naložení a složení suti | t | 10102.55 | [5 empty] | 0 | 8274*60%
44 | nab cena | Akustické měření | kpl | 1 | [5 empty] | 0
45 | 97279010 | Demontáž ukolejnění trakčního stožáru | ks | 60 | [5 empty] | 0
46 | nab cena | Zajišťovací značky na stožáru TV | ks | 40 | [5 empty] | 0
| Celkem za 9 | Ostatní konstrukce a práce, bourání | [7 empty] | 0
Díl: | 990 | Poplatky za skládky
47 | 17-05-01 | hlušina, kamenivo-štěrk | t | 10102.55 | [5 empty] | 0
48 | 06-13-99 | železniční pražce dřevěné | t | 25.5 | [5 empty] | 0 | 180/0,6*0,085
49 | 17-01-01 | železniční pražce betonové | t | 120 | [5 empty] | 0 | 3672/0,6*0,27
50 | 17-02-03 | polyetylenové podložky | t | 1.16 | [5 empty] | 0 | 3852/0,6*2*0,00009
51 | 17-02-99 | pryžové podložky | t | 1.54 | [5 empty] | 0 | 3852/0,6*2*0,00012
| Celkem za 990 | Poplatky za skládky | [7 empty] | 0