## Rekapitulace stavby
Export Komplet | [25 empty] | 2.0 | ZAMOK |  |  |  |  | False | False | {e02795df-5ee8-4c9f-8817-df96f4c4a8a8}
[31 empty] | 0,01 | 21
[31 empty] | 0,01 | 15
|  | REKAPITULACE STAVBY | [15 empty] | v --- níže se nacházejí doplnkové a pomocné údaje k sestavám --- v | [11 empty] | Návod na vyplnění | 0,001
|  | Kód: |  |  |  |  | 650180152 | [22 empty] | Měnit lze pouze buňky se žlutým podbarvením! 1) na prvním listu Rekapitulace stavby vyplňte v sestavě a) Souhrnný list - údaje o Zhotoviteli (přenesou se do ostatních sestav i v jiných listech) b) Rekapitulace objektů - potřebné Ostatní náklady 2) na vybraných listech vyplňte v sestavě a) Krycí list - údaje o Zhotoviteli, pokud se liší od údajů o Zhotoviteli na Souhrnném listu (údaje se přenesou do ostatních sestav v daném listu) b) Rekapitulace rozpočtu - potřebné Ostatní náklady c) Celkové náklady za stavbu - ceny u položek - množství, pokud má žluté podbarvení - a v případě potřeby poznámku (ta je ve skrytém sloupci) | 0,01
|  | Stavba: |  |  |  |  | Oprava traťového úseku Hazlov - Aš (km 26,500 - 27,150) | [23 empty] | 0,01
|  | KSO: | [11 empty] | CC-CZ: | [16 empty] | 0,01
|  | Místo: |  |  |  |  | Hazlov - Aš | [6 empty] | Datum: |  | 18. 4. 2019 | [14 empty] | 0,01
0,01
|  | Zadavatel: | [11 empty] | IČ: |  | 70994234 | [14 empty] | 0,1
|  |  | SŽDC, s.o.; OŘ UNL - ST K. Vary | [10 empty] | DIČ: |  | CZ70994234 | [14 empty] | 0,1
0,1
|  | Uchazeč: | [11 empty] | IČ: |  | Vyplň údaj | [14 empty] | 0,1
|  |  | Vyplň údaj | [10 empty] | DIČ: |  | Vyplň údaj | [14 empty] | 0,1
False
|  | Projektant: | [11 empty] | IČ: | [16 empty] | False
[14 empty] | DIČ: | [16 empty] | True
0,01
|  | Zpracovatel: | [11 empty] | IČ: | [16 empty] | 0,01
|  |  | Monika Roztočilová | [10 empty] | DIČ: | [16 empty] | True
Poznámka:
|  | Cena bez DPH | [11 empty] | 0
[8 empty] | Sazba daně |  | Základ daně |  |  |  | Výše daně
|  | DPH |  | základní |  |  |  | 21% |  | 0 |  |  |  | 0
|  |  |  | snížená |  |  |  | 15% |  | 0 |  |  |  | 0
|  |  |  | zákl. přenesená |  |  |  | 21% |  | 0 |  |  |  | 0
|  |  |  | sníž. přenesená |  |  |  | 15% |  | 0 |  |  |  | 0
|  |  |  | nulová |  |  |  | 0% |  | 0 |  |  |  | 0
|  | Cena s DPH | [6 empty] | v |  | CZK |  |  | 0
REKAPITULACE OBJEKTŮ STAVBY A SOUPISŮ PRACÍ
| Kód: | [6 empty] | 650180152
| Stavba: | [6 empty] | Oprava traťového úseku Hazlov - Aš (km 26,500 - 27,150)
| Místo: | [6 empty] | Hazlov - Aš |  |  |  |  | Datum: |  | 18. 4. 2019
| Zadavatel: | [6 empty] | SŽDC, s.o.; OŘ UNL - ST K. Vary |  |  |  |  | Projektant: |  |  |  |  | Informatívní údaje z listů zakázek
| Uchazeč: | [11 empty] | Zpracovatel: |  | Monika Roztočilová
| Kód |  |  |  | Popis | [6 empty] | Cena bez DPH [CZK] |  |  |  | Cena s DPH [CZK] | Typ | z toho Ostat. náklady [CZK] | DPH [CZK] | Normohodiny [h] | DPH základní [CZK] | DPH snížená [CZK] | DPH základní přenesená [CZK] | DPH snížená přenesená [CZK] | Základna DPH základní | Základna DPH snížená | Základna DPH zákl. přenesená | Základna DPH sníž. přenesená | Základna DPH nulová
| Náklady z rozpočtů | [10 empty] | 0 |  |  |  | 0 |  | 0 | 0 | 0 | 0 | 0 | 0 | 0 | 0 | 0 | 0 | 0 | 0 |  | D | 0 | ###NOIMPORT### | IMPORT | {e02795df-5ee8-4c9f-8817-df96f4c4a8a8} | {00000000-0000-0000-0000-000000000000}
|  | A.1 |  |  |  | Práce v úseku Hazlov - Aš km 26,543 - 27,157 (Sborník SŽDC 2019) | [5 empty] | 0 |  |  |  | 0 | STA | 0 | 0 | 0 | 0 | 0 | 0 | 0 | 0 | 0 | 0 | 0 | 0 |  | D | 1 | ###NOIMPORT### | IMPORT | {29ed3ee2-9f2c-4926-9bbb-cbc434acaac1} | {e02795df-5ee8-4c9f-8817-df96f4c4a8a8} | 2
/ |  |  | A.1.1 |  |  |  | Práce na ŽSv |  |  |  |  | 0 |  |  |  | 0 | Soupis | 0 | 0 | 0 | 0 | 0 | 0 | 0 | 0 | 0 | 0 | 0 | 0 |  |  | 2 |  | IMPORT | {35325109-d6a0-45d9-906f-15b7a9d3ecac} | {29ed3ee2-9f2c-4926-9bbb-cbc434acaac1}
/ |  |  | A.1.2 |  |  |  | Materiál zajistěný objednavatelem - NEOCEŇOVAT |  |  |  |  | 0 |  |  |  | 0 | Soupis | 0 | 0 | 0 | 0 | 0 | 0 | 0 | 0 | 0 | 0 | 0 | 0 |  |  | 2 |  | IMPORT | {22565f42-59d9-438a-935e-a0c430a03f35} | {29ed3ee2-9f2c-4926-9bbb-cbc434acaac1}
/ |  |  | A.1.3 |  |  |  | Práce na ŽSp + Přejezd km 26,688 |  |  |  |  | 0 |  |  |  | 0 | Soupis | 0 | 0 | 0 | 0 | 0 | 0 | 0 | 0 | 0 | 0 | 0 | 0 |  |  | 2 |  | IMPORT | {d0971212-6040-4da0-aeac-7684f00eb6b6} | {29ed3ee2-9f2c-4926-9bbb-cbc434acaac1}
/ |  |  | A.1.4 |  |  |  | Práce SSZT |  |  |  |  | 0 |  |  |  | 0 | Soupis | 0 | 0 | 0 | 0 | 0 | 0 | 0 | 0 | 0 | 0 | 0 | 0 |  |  | 2 |  | IMPORT | {26f3c917-4317-44bf-84c7-d7e9a8523300} | {29ed3ee2-9f2c-4926-9bbb-cbc434acaac1}
|  | A.2 |  |  |  | Přejezd km 1,565, přejezd km 1,709 a náhrada VČ1 dD3 Aš město (Sborník SŽDC 2019) | [5 empty] | 0 |  |  |  | 0 | STA | 0 | 0 | 0 | 0 | 0 | 0 | 0 | 0 | 0 | 0 | 0 | 0 |  | D | 1 | ###NOIMPORT### | IMPORT | {eda43111-a8a6-4a34-9344-678d4ef8f5f3} | {e02795df-5ee8-4c9f-8817-df96f4c4a8a8} | 2
/ |  |  | A.2.1 |  |  |  | Práce na ŽSv |  |  |  |  | 0 |  |  |  | 0 | Soupis | 0 | 0 | 0 | 0 | 0 | 0 | 0 | 0 | 0 | 0 | 0 | 0 |  |  | 2 |  | IMPORT | {a4250f0a-2c36-4fc3-a6f8-ed840e66f3c9} | {eda43111-a8a6-4a34-9344-678d4ef8f5f3}
/ |  |  | A.2.2 |  |  |  | Materiál zajištěný objednatelem - NEOCEŇOVAT |  |  |  |  | 0 |  |  |  | 0 | Soupis | 0 | 0 | 0 | 0 | 0 | 0 | 0 | 0 | 0 | 0 | 0 | 0 |  |  | 2 |  | IMPORT | {5bd7882c-71f8-4f9b-8dde-83d85da54779} | {eda43111-a8a6-4a34-9344-678d4ef8f5f3}
/ |  |  | A.2.3 |  |  |  | Přejezd km 1,565 (P331) a přejezd km 1,709 (P332) |  |  |  |  | 0 |  |  |  | 0 | Soupis | 0 | 0 | 0 | 0 | 0 | 0 | 0 | 0 | 0 | 0 | 0 | 0 |  |  | 2 |  | IMPORT | {82677cee-393c-45c9-8cfa-2cc159330369} | {eda43111-a8a6-4a34-9344-678d4ef8f5f3}
/ |  |  | A.2.4 |  |  |  | Práce SSZT |  |  |  |  | 0 |  |  |  | 0 | Soupis | 0 | 0 | 0 | 0 | 0 | 0 | 0 | 0 | 0 | 0 | 0 | 0 |  |  | 2 |  | IMPORT | {b0bd625f-ecbe-4ebf-b70c-61ab07c28238} | {eda43111-a8a6-4a34-9344-678d4ef8f5f3}
/ |  | A.3 |  |  |  | Přepravy (Sborník SŽDC 2019) | [5 empty] | 0 |  |  |  | 0 | STA | 0 | 0 | 0 | 0 | 0 | 0 | 0 | 0 | 0 | 0 | 0 | 0 |  |  | 1 |  | IMPORT | {6bcf2cc1-645a-4a4c-9e78-fc7878ccbad2} | {e02795df-5ee8-4c9f-8817-df96f4c4a8a8} | 2
/ |  | A.4 |  |  |  | VON (Sborník SŽDC 2019) | [5 empty] | 0 |  |  |  | 0 | STA | 0 | 0 | 0 | 0 | 0 | 0 | 0 | 0 | 0 | 0 | 0 | 0 |  |  | 1 |  | IMPORT | {163c71dc-d270-490d-b418-7c9c6c109832} | {e02795df-5ee8-4c9f-8817-df96f4c4a8a8} | 2

## A.1.1 - Práce na ŽSv
{35325109-d6a0-45d9-906f-15b7a9d3ecac}
2
| KRYCÍ LIST SOUPISU PRACÍ | [7 empty] | v --- níže se nacházejí doplnkové a pomocné údaje k sestavám --- v | [8 empty] | False
Stavba:
Oprava traťového úseku Hazlov - Aš (km 26,500 - 27,150)
Objekt:
A.1 - Práce v úseku Hazlov - Aš km 26,543 - 27,157 (Sborník SŽDC 2019)
Soupis:
A.1.1 - Práce na ŽSv
| KSO: |  |  |  |  | CC-CZ:
| Místo: |  | Hazlov - Aš |  |  | Datum: | 18. 4. 2019
| Zadavatel: |  |  |  |  | IČ: | 70994234
|  | SŽDC, s.o.; OŘ UNL - ST K. Vary |  |  |  | DIČ: | CZ70994234
| Uchazeč: |  |  |  |  | IČ: | Vyplň údaj
|  | Vyplň údaj |  |  |  | DIČ: | Vyplň údaj
| Projektant: |  |  |  |  | IČ:
DIČ:
| Zpracovatel: |  |  |  |  | IČ:
|  | Monika Roztočilová |  |  |  | DIČ:
Poznámka:
| Cena bez DPH | [5 empty] | 0
|  |  | Základ daně |  |  | Sazba daně | Výše daně
| DPH | základní | 0 |  |  | 21% | 0
|  | snížená | 0 |  |  | 15% | 0
|  | zákl. přenesená | 0 |  |  | 21% | 0
|  | sníž. přenesená | 0 |  |  | 15% | 0
|  | nulová | 0 |  |  | 0% | 0
| Cena s DPH |  |  | v | CZK |  | 0
REKAPITULACE ČLENĚNÍ SOUPISU PRACÍ
Stavba:
Oprava traťového úseku Hazlov - Aš (km 26,500 - 27,150)
Objekt:
A.1 - Práce v úseku Hazlov - Aš km 26,543 - 27,157 (Sborník SŽDC 2019)
Soupis:
A.1.1 - Práce na ŽSv
Místo: |  |  | Hazlov - Aš |  |  | Datum: | 18. 4. 2019
Zadavatel: |  |  | SŽDC, s.o.; OŘ UNL - ST K. Vary |  |  | Projektant:
Uchazeč: |  |  | Vyplň údaj |  |  | Zpracovatel: | Monika Roztočilová
Kód dílu - Popis | [6 empty] | Cena celkem [CZK]
Náklady ze soupisu prací | [6 empty] | 0 | [11 empty] | -1
SOUPIS PRACÍ
Stavba:
Oprava traťového úseku Hazlov - Aš (km 26,500 - 27,150)
Objekt:
A.1 - Práce v úseku Hazlov - Aš km 26,543 - 27,157 (Sborník SŽDC 2019)
Soupis:
A.1.1 - Práce na ŽSv
Místo: |  |  | Hazlov - Aš |  |  | Datum: | 18. 4. 2019
Zadavatel: |  |  | SŽDC, s.o.; OŘ UNL - ST K. Vary |  |  | Projektant:
Uchazeč: |  |  | Vyplň údaj |  |  | Zpracovatel: | Monika Roztočilová
PČ | Typ | Kód | Popis | MJ | Množství | J.cena [CZK] | Cena celkem [CZK] | Cenová soustava |  | DPH | J. Nh [h] | Nh celkem [h] | J. hmotnost [t] | Hmotnost celkem [t] | J. suť [t] | Suť Celkem [t]
Náklady soupisu celkem | [6 empty] | 0 |  |  |  |  | 0 |  | 760.2236 |  | 0 |  | D | -1 | [10 empty] | 0
1 | K | 5908005430 | Oprava kolejnicového styku demontáž spojek tv. S49 | styk | 30 |  | 0 | Sborník UOŽI 01 2019 |  | základní |  | 0 | 0 | 0 | 0 | 0 | 4 | K | 0 |  |  |  | ROZPOCET | 0 | 0 | 0 | 0 | 0 | 1 | 0 | 4 | 1435511572
| PP |  | Oprava kolejnicového styku demontáž spojek tv. S49. Poznámka: 1. V cenách jsou započteny náklady na výměnu, demontáž nebo montáž vniřní spojky a/nebo celého styku a ošetření součástí mazivem. U přechodových spojek se použije položka s větším tvarem. 2. V cenách nejsou obsaženy náklady na dodávku materiálu. | [14 empty] | PP | 0
| P |  | Poznámka k položce: Spojka=kus | [14 empty] | P | 0
47 | K | 5907050020 | Dělení kolejnic řezáním nebo rozbroušením tv. S49 | kus | 22 |  | 0 | Sborník UOŽI 01 2019 |  | základní |  | 0 | 0 | 0 | 0 | 0 | 4 | K | 0 |  |  |  | ROZPOCET | 0 | 0 | 0 | 0 | 0 | 1 | 0 | 4 | 1586601457
| PP |  | Dělení kolejnic řezáním nebo rozbroušením tv. S49. Poznámka: 1. V cenách jsou započteny náklady na manipulaci podložení, označení a provedení řezu kolejnice. | [14 empty] | PP | 0
| P |  | Poznámka k položce: Řez=kus | [14 empty] | P | 0
2 | K | 5906140190 | Demontáž kolejového roštu koleje v ose koleje pražce betonové tv. S49 rozdělení "c" | km | 0.422 |  | 0 | Sborník UOŽI 01 2019 |  | základní |  | 0 | 0 | 0 | 0 | 0 | 4 | K | 0 |  |  |  | ROZPOCET | 0 | 0 | 0 | 0 | 0 | 1 | 0 | 4 | 324739265
| PP |  | Demontáž kolejového roštu koleje v ose koleje pražce betonové tv. S49 rozdělení "c". Poznámka: 1. V cenách jsou započteny náklady na případné odstranění kameniva, rozebrání roštu do součástí, manipulaci, naložení výzisku na dopravní prostředek a uložení na úložišti. 2. V cenách nejsou obsaženy náklady na dopravu a vytřídění. | [14 empty] | PP | 0
| P |  | Poznámka k položce: km 26,543 - 26,684 = dl. 141,0 m km 26,693 - 26,974 = dl. 281,0 m* *) S49/SB5/1:20/RT | [14 empty] | P | 0
48 | K | 5906140070 | Demontáž kolejového roštu koleje v ose koleje pražce dřevěné tv. S49 rozdělení "c" | km | 0.192 |  | 0 | Sborník UOŽI 01 2019 |  | základní |  | 0 | 0 | 0 | 0 | 0 | 4 | K | 0 |  |  |  | ROZPOCET | 0 | 0 | 0 | 0 | 0 | 1 | 0 | 4 | 1731259517
| PP |  | Demontáž kolejového roštu koleje v ose koleje pražce dřevěné tv. S49 rozdělení "c". Poznámka: 1. V cenách jsou započteny náklady na případné odstranění kameniva, rozebrání roštu do součástí, manipulaci, naložení výzisku na dopravní prostředek a uložení na úložišti. 2. V cenách nejsou obsaženy náklady na dopravu a vytřídění. | [14 empty] | PP | 0
| P |  | Poznámka k položce: km 26,684 - 26,693 = dl. 9,0 m km 26,974 - 27,157 = dl. 183,0 m* *) S49/dřevo/1:40/ŽT | [14 empty] | P | 0
44 | K | 9909000400 | Poplatek za likvidaci plastových součástí | t | 0.4 |  | 0 | Sborník UOŽI 01 2019 |  | základní |  | 0 | 0 | 0 | 0 | 0 | 512 | K | 0 |  |  |  | ROZPOCET | 0 | 0 | 0 | 0 | 0 | 1 | 0 | 512 | -1566930262
| PP |  | Poplatek za likvidaci plastových součástí Poznámka: V cenách jsou započteny náklady na uložení stavebního odpadu na oficiální skládku.Je třeba zohlednit regionální rozdíly v cenách poplatků za uložení suti a odpadů. Tyto se mohou výrazně lišit s ohledem nejen na region, ale také na množství a druh ukládaného odpadu. | [14 empty] | PP | 0
3 | K | 5906105020 | Demontáž pražce betonový | kus | 641 |  | 0 | Sborník UOŽI 01 2019 |  | základní |  | 0 | 0 | 0 | 0 | 0 | 4 | K | 0 |  |  |  | ROZPOCET | 0 | 0 | 0 | 0 | 0 | 1 | 0 | 4 | -2050098757
| PP |  | Demontáž pražce betonový. Poznámka: 1. V cenách jsou započteny náklady na manipulaci, demontáž, odstrojení do součástí a uložení pražců. | [14 empty] | PP | 0
49 | K | 5906105010 | Demontáž pražce dřevěný | kus | 292 |  | 0 | Sborník UOŽI 01 2019 |  | základní |  | 0 | 0 | 0 | 0 | 0 | 4 | K | 0 |  |  |  | ROZPOCET | 0 | 0 | 0 | 0 | 0 | 1 | 0 | 4 | -1952967613
| PP |  | Demontáž pražce dřevěný. Poznámka: 1. V cenách jsou započteny náklady na manipulaci, demontáž, odstrojení do součástí a uložení pražců. | [14 empty] | PP | 0
4 | K | 5905055010 | Odstranění stávajícího kolejového lože odtěžením v koleji | m3 | 352.22 |  | 0 | Sborník UOŽI 01 2019 |  | základní |  | 0 | 0 | 0 | 0 | 0 | 4 | K | 0 |  |  |  | ROZPOCET | 0 | 0 | 0 | 0 | 0 | 1 | 0 | 4 | 1459584572
| PP |  | Odstranění stávajícího kolejového lože odtěžením v koleji. Poznámka: 1. V cenách jsou započteny náklady na odstranění KL, úpravu pláně a rozprostření výzisku na terén nebo jeho naložení na dopravní prostředek. 2. Položka se použije v případech, kdy se nové KL nezřizuje. | [14 empty] | PP | 0
| VV |  | Rozhrnutí ŠL před SČ | [14 empty] | VV | 0 | 1 | True | 0 | ROZPOCET
| VV |  | "km 26,543 - 27,157" 614,0*3,65*0,2 - 96,0 "SB5" |  | 352.22 | [12 empty] | VV | 0 | 2 | True | 1 | ROZPOCET
7 | K | 5906130380 | Montáž kolejového roštu v ose koleje pražce betonové vystrojené tv. S49 rozdělení "c" | km | 0.605 |  | 0 | Sborník UOŽI 01 2019 |  | základní |  | 0 | 0 | 0 | 0 | 0 | 4 | K | 0 |  |  |  | ROZPOCET | 0 | 0 | 0 | 0 | 0 | 1 | 0 | 4 | -1989246961
| PP |  | Montáž kolejového roštu v ose koleje pražce betonové vystrojené tv. S49 rozdělení "c". Poznámka: 1. V cenách jsou započteny náklady na vrtání pražců dřevěných nevystrojených, manipulaci a montáž KR. 2. V cenách nejsou obsaženy náklady na dodávku materiálu. | [14 empty] | PP | 0
| P |  | Poznámka k položce: km 26,543 - 26,684 + 26,693 - 27,157 = 141,0 + 464,0m = 605,0 m* *) 49E1/B91S,2/1:40/W14 (Skl14) | [14 empty] | P | 0
9 | K | 5906130170 | Montáž kolejového roštu v ose koleje pražce dřevěné vystrojené tv. S49 rozdělení "c" | km | 0.009 |  | 0 | Sborník UOŽI 01 2019 |  | základní |  | 0 | 0 | 0 | 0 | 0 | 4 | K | 0 |  |  |  | ROZPOCET | 0 | 0 | 0 | 0 | 0 | 1 | 0 | 4 | -722684560
| PP |  | Montáž kolejového roštu v ose koleje pražce dřevěné vystrojené tv. S49 rozdělení "c". Poznámka: 1. V cenách jsou započteny náklady na vrtání pražců dřevěných nevystrojených, manipulaci a montáž KR. 2. V cenách nejsou obsaženy náklady na dodávku materiálu. | [14 empty] | PP | 0
| P |  | Poznámka k položce: přejezd km 26,688 = dl. 9,0 m (km 26,684 - 26,693)* *) 49E1/dřevo/1:20/ŽT | [14 empty] | P | 0
50 | K | 5906030020 | Ojedinělá výměna pražce současně s výměnou nebo čištěním KL pražec dřevěný příčný vystrojený | kus | 2 |  | 0 | Sborník UOŽI 01 2019 |  | základní |  | 0 | 0 | 0 | 0 | 0 | 4 | K | 0 |  |  |  | ROZPOCET | 0 | 0 | 0 | 0 | 0 | 1 | 0 | 4 | 2082440672
| PP |  | Ojedinělá výměna pražce současně s výměnou nebo čištěním KL pražec dřevěný příčný vystrojený. Poznámka: 1. V cenách jsou započteny náklady na demontáž upevňovadel, výměnu a podbití pražce, montáž upevňovadel a ošetření součástí mazivem. U nevystrojených a výhybkových pražců dřevěných vrtání otvorů pro vrtule. 2. V cenách nejsou obsaženy náklady na odstranění KL, rozrušení lavičky, úpravu KL do profilu, snížení KL pod patou kolejnice, doplnění kameniva, dodávku materiálu, dopravu výzisku na skládku a skládkovné. | [14 empty] | PP | 0
| P |  | Poznámka k položce: ZV1 - km 27,157 (svár) Pražec=kus | [14 empty] | P | 0
12 | K | 5906080015 | Vystrojení pražce dřevěného s podkladnicovým upevněním čtyři vrtule | úl.pl. | 32 |  | 0 | Sborník UOŽI 01 2019 |  | základní |  | 0 | 0 | 0 | 0 | 0 | 4 | K | 0 |  |  |  | ROZPOCET | 0 | 0 | 0 | 0 | 0 | 1 | 0 | 4 | -471563872
| PP |  | Vystrojení pražce dřevěného s podkladnicovým upevněním čtyři vrtule. Poznámka: 1. V cenách jsou započteny náklady na montáž výstroje, potřebnou manipulaci a ošetření součástí mazivem. 2. V cenách nejsou obsaženy náklady na vrtání dřevěných pražců a dodávku materiálu. | [14 empty] | PP | 0
| P |  | Poznámka k položce: Přejezd km 26,688 = 14 pr. 10 pr. → vystr. - dvojité podkladnice S4, vrtule R1 (antikoro), dvoj pruž. kroužek (antikoro), PVC 4 pr. → vystr. - podkladnice S4, vrtule R1, dvoj pruž. kroužek, PVC → komplet Skl 24 - v přejezdu antikorová úprava ZV1 - km 27,157 2 pr. → podkladnice S4 kl., vrtule R1, dvoj. pruž. kroužek, PVC, pryž. podložka a komplet ŽS4 | [14 empty] | P | 0
8 | K | 5905065010 | Samostatná úprava vrstvy kolejového lože pod ložnou plochou pražců v koleji | m2 | 2394.6 |  | 0 | Sborník UOŽI 01 2019 |  | základní |  | 0 | 0 | 0 | 0 | 0 | 4 | K | 0 |  |  |  | ROZPOCET | 0 | 0 | 0 | 0 | 0 | 1 | 0 | 4 | 1702448851
| PP |  | Samostatná úprava vrstvy kolejového lože pod ložnou plochou pražců v koleji. Poznámka: 1. V cenách jsou započteny náklady na urovnání a homogenizaci vrstvy kameniva. 2. V cenách nejsou obsaženy náklady na dodávku a doplnění kameniva. | [14 empty] | PP | 0
| VV |  | Přihrnutí ŠL před SČ (po montáži KR) → 2 x vrstva | [14 empty] | VV | 0 | 1 | True | 0 | ROZPOCET
| VV |  | "km 26,543 - 27,157" 614,0*3,9 |  | 2394.6 | [12 empty] | VV | 0 | 2 | True | 1 | ROZPOCET
10 | K | 5905085040 | Souvislé čištění KL strojně koleje pražce betonové rozdělení "c" | km | 0.614 |  | 0 | Sborník UOŽI 01 2019 |  | základní |  | 0 | 0 | 0 | 0 | 0 | 4 | K | 0 |  |  |  | ROZPOCET | 0 | 0 | 0 | 0 | 0 | 1 | 0 | 4 | 258778348
| PP |  | Souvislé čištění KL strojně koleje pražce betonové rozdělení "c". Poznámka: 1. V cenách jsou započteny náklady na kontinuální čištění KL strojní čističkou, případné vložení geosyntetika, rozprostření výzisku na terén nebo naložení na dopravní prostředek, zdvih, úpravu směrového a výškového uspořádání včetně měření mezních stavebních odchylek dle ČSN a technologických veličin, předání tištěných výstupů a úpravu KL do profilu. Platí i pro čištění KL současně s výměnou pražců. 2. V cenách nejsou obsaženy náklady na snížení KL pod patou kolejnice, následnou úpravu směrového a výškového uspořádání dodávku a doplnění kameniva. | [14 empty] | PP | 0
| P |  | Poznámka k položce: km 26,543 - 27,157 = dl. 614,0 m | [14 empty] | P | 0
5 | K | 9909000100 | Poplatek za uložení suti nebo hmot na oficiální skládku | t | 440.431 |  | 0 | Sborník UOŽI 01 2019 |  | základní |  | 0 | 0 | 0 | 0 | 0 | 512 | K | 0 |  |  |  | ROZPOCET | 0 | 0 | 0 | 0 | 0 | 1 | 0 | 512 | 1634399989
| PP |  | Poplatek za uložení suti nebo hmot na oficiální skládku Poznámka: V cenách jsou započteny náklady na uložení stavebního odpadu na oficiální skládku.Je třeba zohlednit regionální rozdíly v cenách poplatků za uložení suti a odpadů. Tyto se mohou výrazně lišit s ohledem nejen na region, ale také na množství a druh ukládaného odpadu. | [14 empty] | PP | 0
| VV |  | 40% - výzisk ze SČ | [14 empty] | VV | 0 | 1 | True | 0 | ROZPOCET
| VV |  | "km 26,543 - 27,157" (((614,0*4,025*0,5 - 97,965 "B91S/2")*0,4) - 210,4 "stezka")*1,8 |  | 440.431 | [12 empty] | VV | 0 | 2 | True | 1 | ROZPOCET
11 | K | 5905105030 | Doplnění KL kamenivem souvisle strojně v koleji | m3 | 269.152 |  | 0 | Sborník UOŽI 01 2019 |  | základní |  | 0 | 0 | 0 | 0 | 0 | 4 | K | 0 |  |  |  | ROZPOCET | 0 | 0 | 0 | 0 | 0 | 1 | 0 | 4 | 905315014
| PP |  | Doplnění KL kamenivem souvisle strojně v koleji. Poznámka: 1. V cenách jsou započteny náklady na doplnění kameniva ojediněle ručně vidlemi a/nebo souvisle strojně z výsypných vozů případně nakladačem. 2. V cenách nejsou obsaženy náklady na dodávku kameniva. | [14 empty] | PP | 0
| P |  | Poznámka k položce: předpokládané místo odběru kameniva je Libá (nejbližší místo dle Seznamu dodavatelů kameniva) | [14 empty] | P | 0
| VV |  | 40% - výzisk ze SČ + 10% | [14 empty] | VV | 0 | 1 | True | 0 | ROZPOCET
| VV |  | "km 26,543 - 27,157" (((614,0*4,025*0,5 - 97,965 "B91S/2")*0,4) - 210,4 "stezka")*1,1 |  | 269.152 | [12 empty] | VV | 0 | 2 | True | 1 | ROZPOCET
17 | K | 5905115010 | Příplatek za úpravu nadvýšení KL v oblouku o malém poloměru | m | 160 |  | 0 | Sborník UOŽI 01 2019 |  | základní |  | 0 | 0 | 0 | 0 | 0 | 4 | K | 0 |  |  |  | ROZPOCET | 0 | 0 | 0 | 0 | 0 | 1 | 0 | 4 | -1569555259
| PP |  | Příplatek za úpravu nadvýšení KL v oblouku o malém poloměru. Poznámka: 1. V cenách jsou započteny náklady na úpravu nadvýšení KL ručně. 2. V cenách nejsou obsaženy náklady na doplnění a zřízení nadvýšení z vozů a na dodávku kameniva. | [14 empty] | PP | 0
| P |  | Poznámka k položce: Kilometr koleje=km | [14 empty] | P | 0
13 | K | 5909032020 | Přesná úprava GPK koleje směrové a výškové uspořádání pražce betonové | km | 0.614 |  | 0 | Sborník UOŽI 01 2019 |  | základní |  | 0 | 0 | 0 | 0 | 0 | 4 | K | 0 |  |  |  | ROZPOCET | 0 | 0 | 0 | 0 | 0 | 1 | 0 | 4 | 1009163999
| PP |  | Přesná úprava GPK koleje směrové a výškové uspořádání pražce betonové. Poznámka: 1. V cenách jsou započteny náklady na úpravu směrového a výškového uspořádání strojní linkou ASP s přesným zaměřením její prostorové polohy, úpravu KL pluhem a měření mezních stavebních odchylek dle ČSN, měření techologických veličin a předání tištěných výstupů objednateli. 2. V cenách nejsou obsaženy náklady na zaměření APK, doplnění a dodávku kameniva a snížení KL pod patou kolejnice. | [14 empty] | PP | 0
| P |  | Poznámka k položce: 1. a 2. podbití Kilometr koleje=km | [14 empty] | P | 0
46 | K | 5910021120 | Svařování kolejnic termitem zkrácený předehřev standardní spára svar jednotlivý tv. S49 | svar | 6 |  | 0 | Sborník UOŽI 01 2019 |  | základní |  | 0 | 0 | 0 | 0 | 0 | 4 | K | 0 |  |  |  | ROZPOCET | 0 | 0 | 0 | 0 | 0 | 1 | 0 | 4 | -2047979400
| PP |  | Svařování kolejnic termitem zkrácený předehřev standardní spára svar jednotlivý tv. S49. Poznámka: 1. V cenách jsou započteny náklady na vybrání kameniva z mezipražcového prostoru, demontáž upevňovadel, směrové a výškové vyrovnání kolejnic, provedení svaru, montáž upevňovadel, vizuální kontrola, měření geometrie svaru. 2. V cenách nejsou obsaženy náklady na kontrolu svaru ultrazvukem, podbití pražců a demontáž styku. | [14 empty] | PP | 0
45 | K | 5910015020 | Odtavovací stykové svařování mobilní svářečkou kolejnic nových délky do 150 m tv. S49 | svar | 14 |  | 0 | Sborník UOŽI 01 2019 |  | základní |  | 0 | 0 | 0 | 0 | 0 | 4 | K | 0 |  |  |  | ROZPOCET | 0 | 0 | 0 | 0 | 0 | 1 | 0 | 4 | 358297924
| PP |  | Odtavovací stykové svařování mobilní svářečkou kolejnic nových délky do 150 m tv. S49. Poznámka: 1. V cenách jsou započteny náklady na vybrání kameniva z mezipražcového prostoru, broušení kontaktních ploch, přisunutí kolejnice na svar, vyrovnání a svaření kolejnic, seříznutí svarového výronku v celém profilu kolejnice, obroušení pojížděných ploch, vizuální prohlídka, měření geometrie svaru a vedení výrobní dokumentace. 2. V cenách nejsou obsaženy náklady na kontrolu svaru ultrazvukem, podbití pražců a demontáž styku. | [14 empty] | PP | 0
16 | K | 5910040210 | Umožnění volné dilatace kolejnice bez demontáže nebo montáže upevňovadel s osazením a odstraněním kluzných podložek rozdělení pražců "c" | m | 1328 |  | 0 | Sborník UOŽI 01 2019 |  | základní |  | 0 | 0 | 0 | 0 | 0 | 4 | K | 0 |  |  |  | ROZPOCET | 0 | 0 | 0 | 0 | 0 | 1 | 0 | 4 | -612742060
| PP |  | Umožnění volné dilatace kolejnice bez demontáže nebo montáže upevňovadel s osazením a odstraněním kluzných podložek rozdělení pražců "c". Poznámka: 1. V cenách jsou započteny náklady na uvolnění, demontáž a rovnoměrné prodloužení nebo zkrácení kolejnice, vyznačení značek a vedení dokumentace. 2. V cenách nejsou obsaženy náklady na demontáž kolejnicových spojek. | [14 empty] | PP | 0
| P |  | Poznámka k položce: Metr kolejnice=m | [14 empty] | P | 0
42 | K | 5910040310 | Umožnění volné dilatace kolejnice demontáž upevňovadel s osazením kluzných podložek rozdělení pražců "c" | m | 100 |  | 0 | Sborník UOŽI 01 2019 |  | základní |  | 0 | 0 | 0 | 0 | 0 | 4 | K | 0 |  |  |  | ROZPOCET | 0 | 0 | 0 | 0 | 0 | 1 | 0 | 4 | -377047446
| PP |  | Umožnění volné dilatace kolejnice demontáž upevňovadel s osazením kluzných podložek rozdělení pražců "c". Poznámka: 1. V cenách jsou započteny náklady na uvolnění, demontáž a rovnoměrné prodloužení nebo zkrácení kolejnice, vyznačení značek a vedení dokumentace. 2. V cenách nejsou obsaženy náklady na demontáž kolejnicových spojek. | [14 empty] | PP | 0
| P |  | Poznámka k položce: na rozponových podkladnicích Metr kolejnice=m | [14 empty] | P | 0
43 | K | 5910040410 | Umožnění volné dilatace kolejnice montáž upevňovadel s odstraněním kluzných podložek rozdělení pražců "c" | m | 100 |  | 0 | Sborník UOŽI 01 2019 |  | základní |  | 0 | 0 | 0 | 0 | 0 | 4 | K | 0 |  |  |  | ROZPOCET | 0 | 0 | 0 | 0 | 0 | 1 | 0 | 4 | -59576592
| PP |  | Umožnění volné dilatace kolejnice montáž upevňovadel s odstraněním kluzných podložek rozdělení pražců "c". Poznámka: 1. V cenách jsou započteny náklady na uvolnění, demontáž a rovnoměrné prodloužení nebo zkrácení kolejnice, vyznačení značek a vedení dokumentace. 2. V cenách nejsou obsaženy náklady na demontáž kolejnicových spojek. | [14 empty] | PP | 0
| P |  | Poznámka k položce: na rozponových podkladnicích Metr kolejnice=m | [14 empty] | P | 0
18 | K | 5912060010 | Demontáž zajišťovací značky samostatné konzolové | kus | 26 |  | 0 | Sborník UOŽI 01 2019 |  | základní |  | 0 | 0 | 0 | 0 | 0 | 4 | K | 0 |  |  |  | ROZPOCET | 0 | 0 | 0 | 0 | 0 | 1 | 0 | 4 | -733044713
| PP |  | Demontáž zajišťovací značky samostatné konzolové. Poznámka: 1. V cenách jsou započteny náklady na demontáž součástí značky, úpravu a urovnání terénu. | [14 empty] | PP | 0
| P |  | Poznámka k položce: Značka=kus | [14 empty] | P | 0
19 | K | 9909000500 | Poplatek uložení odpadu betonových prefabrikátů | t | 2.912 |  | 0 | Sborník UOŽI 01 2019 |  | základní |  | 0 | 0 | 0 | 0 | 0 | 512 | K | 0 |  |  |  | ROZPOCET | 0 | 0 | 0 | 0 | 0 | 1 | 0 | 512 | 2138554588
| PP |  | Poplatek uložení odpadu betonových prefabrikátů Poznámka: V cenách jsou započteny náklady na uložení stavebního odpadu na oficiální skládku.Je třeba zohlednit regionální rozdíly v cenách poplatků za uložení suti a odpadů. Tyto se mohou výrazně lišit s ohledem nejen na region, ale také na množství a druh ukládaného odpadu. | [14 empty] | PP | 0
20 | K | 5912065210 | Montáž zajišťovací značky včetně sloupku a základu konzolové | kus | 17 |  | 0 | Sborník UOŽI 01 2019 |  | základní |  | 0 | 0 | 0 | 0 | 0 | 4 | K | 0 |  |  |  | ROZPOCET | 0 | 0 | 0 | 0 | 0 | 1 | 0 | 4 | -1844296937
| PP |  | Montáž zajišťovací značky včetně sloupku a základu konzolové. Poznámka: 1. V cenách jsou započteny náklady na montáž součástí značky včetně zemních prací a úpravy terénu. 2. V cenách nejsou obsaženy náklady na dodávku materiálu. | [14 empty] | PP | 0
| P |  | Poznámka k položce: geodetické body + štítky na kolejnice km 26,543 - 27,157 Značka=kus | [14 empty] | P | 0
21 | K | 5909030020 | Následná úprava GPK koleje směrové a výškové uspořádání pražce betonové | km | 0.614 |  | 0 | Sborník UOŽI 01 2019 |  | základní |  | 0 | 0 | 0 | 0 | 0 | 4 | K | 0 |  |  |  | ROZPOCET | 0 | 0 | 0 | 0 | 0 | 1 | 0 | 4 | 553311799
| PP |  | Následná úprava GPK koleje směrové a výškové uspořádání pražce betonové. Poznámka: 1. V cenách jsou započteny náklady na úpravu směrového a výškového uspořádání strojní linkou ASP s přesným zaměřením její prostorové polohy po konsolidaci KL, úpravu KL pluhem a měření mezních stavebních odchylek dle ČSN, měření techologických veličin a předání tištěných výstupů objednateli. 2. V cenách nejsou obsaženy náklady na zaměření APK, doplnění a dodávku kameniva a snížení KL pod patou kolejnice. | [14 empty] | PP | 0
| P |  | Poznámka k položce: Kilometr koleje=km | [14 empty] | P | 0
22 | M | 5955101000 | Kamenivo drcené štěrk frakce 31,5/63 třídy BI | t | 457.558 |  | 0 | Sborník UOŽI 01 2019 |  | základní |  | 0 | 1 | 457.558 | 0 | 0 | 512 | M | 0 |  |  |  | ROZPOCET | 0 | 0 | 0 | 0 | 0 | 1 | 0 | 512 | 637488449
| PP |  | Kamenivo drcené štěrk frakce 31,5/63 třídy BI | [14 empty] | PP | 0
| P |  | Poznámka k položce: předpokládané místo odběru kameniva je Libá (nejbližší místo dle Seznamu dodavatelů kameniva) | [14 empty] | P | 0
25 | M | 5956140030 | Pražec betonový příčný vystrojený včetně kompletů tv. B 91S/2 (S) | kus | 920 |  | 0 | Sborník UOŽI 01 2019 |  | základní |  | 0 | 0.327 | 300.84 | 0 | 0 | 512 | M | 0 |  |  |  | ROZPOCET | 0 | 0 | 0 | 0 | 0 | 1 | 0 | 512 | -1971793981
| PP |  | Pražec betonový příčný vystrojený včetně kompletů tv. B 91S/2 (S) | [14 empty] | PP | 0
24 | M | 5956101005 | Pražec dřevěný příčný nevystrojený dub 2600x260x150 mm | kus | 14 |  | 0 | Sborník UOŽI 01 2019 |  | základní |  | 0 | 0.097 | 1.358 | 0 | 0 | 512 | M | 0 |  |  |  | ROZPOCET | 0 | 0 | 0 | 0 | 0 | 1 | 0 | 512 | 2087474566
| PP |  | Pražec dřevěný příčný nevystrojený dub 2600x260x150 mm | [14 empty] | PP | 0
26 | M | 5958140007 | Podkladnice žebrová tv. S4 dvojitá | kus | 20 |  | 0 | Sborník UOŽI 01 2019 |  | základní |  | 0 | 0.01167 | 0.2334 | 0 | 0 | 512 | M | 0 |  |  |  | ROZPOCET | 0 | 0 | 0 | 0 | 0 | 1 | 0 | 512 | 2103753708
| PP |  | Podkladnice žebrová tv. S4 dvojitá | [14 empty] | PP | 0
27 | M | 5958131050 | Součásti upevňovací s antikorozní úpravou vrtule R1(145) | kus | 80 |  | 0 | Sborník UOŽI 01 2019 |  | základní |  | 0 | 0.00052 | 0.0416 | 0 | 0 | 512 | M | 0 |  |  |  | ROZPOCET | 0 | 0 | 0 | 0 | 0 | 1 | 0 | 512 | -97083726
| PP |  | Součásti upevňovací s antikorozní úpravou vrtule R1(145) | [14 empty] | PP | 0
28 | M | 5958131070 | Součásti upevňovací s antikorozní úpravou kroužek pružný dvojitý Fe 6 | kus | 100 |  | 0 | Sborník UOŽI 01 2019 |  | základní |  | 0 | 9e-05 | 0.009 | 0 | 0 | 512 | M | 0 |  |  |  | ROZPOCET | 0 | 0 | 0 | 0 | 0 | 1 | 0 | 512 | -839924352
| PP |  | Součásti upevňovací s antikorozní úpravou kroužek pružný dvojitý Fe 6 | [14 empty] | PP | 0
29 | M | 5958131025 | Součásti upevňovací s antikorozní úpravou svěrka ŽS 4 úprava pro žlábek z kolejnic | kus | 20 |  | 0 | Sborník UOŽI 01 2019 |  | základní |  | 0 | 0.00063 | 0.0126 | 0 | 0 | 512 | M | 0 |  |  |  | ROZPOCET | 0 | 0 | 0 | 0 | 0 | 1 | 0 | 512 | -1614597497
| PP |  | Součásti upevňovací s antikorozní úpravou svěrka ŽS 4 úprava pro žlábek z kolejnic | [14 empty] | PP | 0
30 | M | 5958131040 | Součásti upevňovací s antikorozní úpravou šroub svěrkový RS 1 (M22x80) | kus | 20 |  | 0 | Sborník UOŽI 01 2019 |  | základní |  | 0 | 0.00054 | 0.0108 | 0 | 0 | 512 | M | 0 |  |  |  | ROZPOCET | 0 | 0 | 0 | 0 | 0 | 1 | 0 | 512 | -412733226
| PP |  | Součásti upevňovací s antikorozní úpravou šroub svěrkový RS 1 (M22x80) | [14 empty] | PP | 0
31 | M | 5958131065 | Součásti upevňovací s antikorozní úpravou matice M24 | kus | 20 |  | 0 | Sborník UOŽI 01 2019 |  | základní |  | 0 | 0.00014 | 0.0028 | 0 | 0 | 512 | M | 0 |  |  |  | ROZPOCET | 0 | 0 | 0 | 0 | 0 | 1 | 0 | 512 | 1877221968
| PP |  | Součásti upevňovací s antikorozní úpravou matice M24 | [14 empty] | PP | 0
32 | M | 5958125005 | Komplety s antikorozní úpravou Skl 24 (svěrka Skl24, šroub RS0, matice M22, podložka Uls6) | kus | 40 |  | 0 | Sborník UOŽI 01 2019 |  | základní |  | 0 | 0.00111 | 0.0444 | 0 | 0 | 512 | M | 0 |  |  |  | ROZPOCET | 0 | 0 | 0 | 0 | 0 | 1 | 0 | 512 | 789909805
| PP |  | Komplety s antikorozní úpravou Skl 24 (svěrka Skl24, šroub RS0, matice M22, podložka Uls6) | [14 empty] | PP | 0
33 | M | 5958140000 | Podkladnice žebrová tv. S4 | kus | 8 |  | 0 | Sborník UOŽI 01 2019 |  | základní |  | 0 | 0.00852 | 0.06816 | 0 | 0 | 512 | M | 0 |  |  |  | ROZPOCET | 0 | 0 | 0 | 0 | 0 | 1 | 0 | 512 | -1648169763
| PP |  | Podkladnice žebrová tv. S4 | [14 empty] | PP | 0
34 | M | 5958134075 | Součásti upevňovací vrtule R1(145) | kus | 32 |  | 0 | Sborník UOŽI 01 2019 |  | základní |  | 0 | 0.00052 | 0.01664 | 0 | 0 | 512 | M | 0 |  |  |  | ROZPOCET | 0 | 0 | 0 | 0 | 0 | 1 | 0 | 512 | 211854406
| PP |  | Součásti upevňovací vrtule R1(145) | [14 empty] | PP | 0
35 | M | 5958134040 | Součásti upevňovací kroužek pružný dvojitý Fe 6 | kus | 32 |  | 0 | Sborník UOŽI 01 2019 |  | základní |  | 0 | 9e-05 | 0.00288 | 0 | 0 | 512 | M | 0 |  |  |  | ROZPOCET | 0 | 0 | 0 | 0 | 0 | 1 | 0 | 512 | -566794111
| PP |  | Součásti upevňovací kroužek pružný dvojitý Fe 6 | [14 empty] | PP | 0
36 | M | 5958128005 | Komplety Skl 24 (šroub RS 0, matice M 22, podložka Uls 6) | kus | 16 |  | 0 | Sborník UOŽI 01 2019 |  | základní |  | 0 | 0.00111 | 0.01776 | 0 | 0 | 512 | M | 0 |  |  |  | ROZPOCET | 0 | 0 | 0 | 0 | 0 | 1 | 0 | 512 | -1545507383
| PP |  | Komplety Skl 24 (šroub RS 0, matice M 22, podložka Uls 6) | [14 empty] | PP | 0
37 | M | 5958158005 | Podložka pryžová pod patu kolejnice S49 183/126/6 | kus | 28 |  | 0 | Sborník UOŽI 01 2019 |  | základní |  | 0 | 0.00018 | 0.00504 | 0 | 0 | 512 | M | 0 |  |  |  | ROZPOCET | 0 | 0 | 0 | 0 | 0 | 1 | 0 | 512 | -2109724135
| PP |  | Podložka pryžová pod patu kolejnice S49 183/126/6 | [14 empty] | PP | 0
38 | M | 5958158070 | Podložka polyetylenová pod podkladnici 380/160/2 (S4, R4) | kus | 28 |  | 0 | Sborník UOŽI 01 2019 |  | základní |  | 0 | 9e-05 | 0.00252 | 0 | 0 | 512 | M | 0 |  |  |  | ROZPOCET | 0 | 0 | 0 | 0 | 0 | 1 | 0 | 512 | 1807304403
| PP |  | Podložka polyetylenová pod podkladnici 380/160/2 (S4, R4) | [14 empty] | PP | 0
39 | M | 5962119000 | Zajištění PPK sloupek zajišťovací značka | kus | 17 |  | 0 | Sborník UOŽI 01 2019 |  | základní |  | 0 | 0 | 0 | 0 | 0 | 512 | M | 0 |  |  |  | ROZPOCET | 0 | 0 | 0 | 0 | 0 | 1 | 0 | 512 | 1330560313
| PP |  | Zajištění PPK sloupek zajišťovací značka | [14 empty] | PP | 0
| P |  | Poznámka k položce: geodetický bod | [14 empty] | P | 0
40 | M | 5962119005 | Zajištění PPK betonový prefabrikovaný základ | kus | 17 |  | 0 | Sborník UOŽI 01 2019 |  | základní |  | 0 | 0 | 0 | 0 | 0 | 512 | M | 0 |  |  |  | ROZPOCET | 0 | 0 | 0 | 0 | 0 | 1 | 0 | 512 | -683998901
| PP |  | Zajištění PPK betonový prefabrikovaný základ | [14 empty] | PP | 0
| P |  | Poznámka k položce: geodetický bod | [14 empty] | P | 0
41 | M | 5962119020 | Zajištění PPK štítek konzolové a hřebové značky | kus | 24 |  | 0 | Sborník UOŽI 01 2019 |  | základní |  | 0 | 0 | 0 | 0 | 0 | 512 | M | 0 |  |  |  | ROZPOCET | 0 | 0 | 0 | 0 | 0 | 1 | 0 | 512 | -214924795
| PP |  | Zajištění PPK štítek konzolové a hřebové značky | [14 empty] | PP | 0

## A.1.2 - Materiál zajistěn...
{22565f42-59d9-438a-935e-a0c430a03f35}
2
| KRYCÍ LIST SOUPISU PRACÍ | [7 empty] | v --- níže se nacházejí doplnkové a pomocné údaje k sestavám --- v | [8 empty] | False
Stavba:
Oprava traťového úseku Hazlov - Aš (km 26,500 - 27,150)
Objekt:
A.1 - Práce v úseku Hazlov - Aš km 26,543 - 27,157 (Sborník SŽDC 2019)
Soupis:
A.1.2 - Materiál zajistěný objednavatelem - NEOCEŇOVAT
| KSO: |  |  |  |  | CC-CZ:
| Místo: |  | Hazlov - Aš |  |  | Datum: | 18. 4. 2019
| Zadavatel: |  |  |  |  | IČ: | 70994234
|  | SŽDC, s.o.; OŘ UNL - ST K. Vary |  |  |  | DIČ: | CZ70994234
| Uchazeč: |  |  |  |  | IČ: | Vyplň údaj
|  | Vyplň údaj |  |  |  | DIČ: | Vyplň údaj
| Projektant: |  |  |  |  | IČ:
DIČ:
| Zpracovatel: |  |  |  |  | IČ:
|  | Monika Roztočilová |  |  |  | DIČ:
Poznámka:
| Cena bez DPH | [5 empty] | 0
|  |  | Základ daně |  |  | Sazba daně | Výše daně
| DPH | základní | 0 |  |  | 21% | 0
|  | snížená | 0 |  |  | 15% | 0
|  | zákl. přenesená | 0 |  |  | 21% | 0
|  | sníž. přenesená | 0 |  |  | 15% | 0
|  | nulová | 0 |  |  | 0% | 0
| Cena s DPH |  |  | v | CZK |  | 0
REKAPITULACE ČLENĚNÍ SOUPISU PRACÍ
Stavba:
Oprava traťového úseku Hazlov - Aš (km 26,500 - 27,150)
Objekt:
A.1 - Práce v úseku Hazlov - Aš km 26,543 - 27,157 (Sborník SŽDC 2019)
Soupis:
A.1.2 - Materiál zajistěný objednavatelem - NEOCEŇOVAT
Místo: |  |  | Hazlov - Aš |  |  | Datum: | 18. 4. 2019
Zadavatel: |  |  | SŽDC, s.o.; OŘ UNL - ST K. Vary |  |  | Projektant:
Uchazeč: |  |  | Vyplň údaj |  |  | Zpracovatel: | Monika Roztočilová
Kód dílu - Popis | [6 empty] | Cena celkem [CZK]
Náklady ze soupisu prací | [6 empty] | 0 | [11 empty] | -1
SOUPIS PRACÍ
Stavba:
Oprava traťového úseku Hazlov - Aš (km 26,500 - 27,150)
Objekt:
A.1 - Práce v úseku Hazlov - Aš km 26,543 - 27,157 (Sborník SŽDC 2019)
Soupis:
A.1.2 - Materiál zajistěný objednavatelem - NEOCEŇOVAT
Místo: |  |  | Hazlov - Aš |  |  | Datum: | 18. 4. 2019
Zadavatel: |  |  | SŽDC, s.o.; OŘ UNL - ST K. Vary |  |  | Projektant:
Uchazeč: |  |  | Vyplň údaj |  |  | Zpracovatel: | Monika Roztočilová
PČ | Typ | Kód | Popis | MJ | Množství | J.cena [CZK] | Cena celkem [CZK] | Cenová soustava |  | DPH | J. Nh [h] | Nh celkem [h] | J. hmotnost [t] | Hmotnost celkem [t] | J. suť [t] | Suť Celkem [t]
Náklady soupisu celkem | [6 empty] | 0 |  |  |  |  | 0 |  | 62.9723 |  | 0 |  | D | -1 | [7 empty] | 0
1 | M | 5957104025 | Kolejnicové pásy třídy R260 tv. 49 E1 délky 75 metrů | kus | 17 |  | 0 | Sborník UOŽI 01 2019 |  | základní |  | 0 | 3.7043 | 62.9723 | 0 | 0 | 512 | M | 0 | ROZPOCET | 0 | 0 | 0 | 0 | 0 | 1 | 0 | 512 | -1755096258
| PP |  | Kolejnicové pásy třídy R260 tv. 49 E1 délky 75 metrů | [14 empty] | PP | 0

## A.1.3 - Práce na ŽSp + Př...
{d0971212-6040-4da0-aeac-7684f00eb6b6}
2
| KRYCÍ LIST SOUPISU PRACÍ | [7 empty] | v --- níže se nacházejí doplnkové a pomocné údaje k sestavám --- v | [8 empty] | False
Stavba:
Oprava traťového úseku Hazlov - Aš (km 26,500 - 27,150)
Objekt:
A.1 - Práce v úseku Hazlov - Aš km 26,543 - 27,157 (Sborník SŽDC 2019)
Soupis:
A.1.3 - Práce na ŽSp + Přejezd km 26,688
| KSO: |  |  |  |  | CC-CZ:
| Místo: |  | Hazlov - Aš |  |  | Datum: | 18. 4. 2019
| Zadavatel: |  |  |  |  | IČ: | 70994234
|  | SŽDC, s.o.; OŘ UNL - ST K. Vary |  |  |  | DIČ: | CZ70994234
| Uchazeč: |  |  |  |  | IČ: | Vyplň údaj
|  | Vyplň údaj |  |  |  | DIČ: | Vyplň údaj
| Projektant: |  |  |  |  | IČ:
DIČ:
| Zpracovatel: |  |  |  |  | IČ:
|  | Monika Roztočilová |  |  |  | DIČ:
Poznámka:
| Cena bez DPH | [5 empty] | 0
|  |  | Základ daně |  |  | Sazba daně | Výše daně
| DPH | základní | 0 |  |  | 21% | 0
|  | snížená | 0 |  |  | 15% | 0
|  | zákl. přenesená | 0 |  |  | 21% | 0
|  | sníž. přenesená | 0 |  |  | 15% | 0
|  | nulová | 0 |  |  | 0% | 0
| Cena s DPH |  |  | v | CZK |  | 0
REKAPITULACE ČLENĚNÍ SOUPISU PRACÍ
Stavba:
Oprava traťového úseku Hazlov - Aš (km 26,500 - 27,150)
Objekt:
A.1 - Práce v úseku Hazlov - Aš km 26,543 - 27,157 (Sborník SŽDC 2019)
Soupis:
A.1.3 - Práce na ŽSp + Přejezd km 26,688
Místo: |  |  | Hazlov - Aš |  |  | Datum: | 18. 4. 2019
Zadavatel: |  |  | SŽDC, s.o.; OŘ UNL - ST K. Vary |  |  | Projektant:
Uchazeč: |  |  | Vyplň údaj |  |  | Zpracovatel: | Monika Roztočilová
Kód dílu - Popis | [6 empty] | Cena celkem [CZK]
Náklady ze soupisu prací | [6 empty] | 0 | [11 empty] | -1
SOUPIS PRACÍ
Stavba:
Oprava traťového úseku Hazlov - Aš (km 26,500 - 27,150)
Objekt:
A.1 - Práce v úseku Hazlov - Aš km 26,543 - 27,157 (Sborník SŽDC 2019)
Soupis:
A.1.3 - Práce na ŽSp + Přejezd km 26,688
Místo: |  |  | Hazlov - Aš |  |  | Datum: | 18. 4. 2019
Zadavatel: |  |  | SŽDC, s.o.; OŘ UNL - ST K. Vary |  |  | Projektant:
Uchazeč: |  |  | Vyplň údaj |  |  | Zpracovatel: | Monika Roztočilová
PČ | Typ | Kód | Popis | MJ | Množství | J.cena [CZK] | Cena celkem [CZK] | Cenová soustava |  | DPH | J. Nh [h] | Nh celkem [h] | J. hmotnost [t] | Hmotnost celkem [t] | J. suť [t] | Suť Celkem [t]
Náklady soupisu celkem | [6 empty] | 0 |  |  |  |  | 0 |  | 27.519 |  | 0 |  | D | -1 | [10 empty] | 0
1 | K | 5913235020 | Dělení AB komunikace řezáním hloubky do 20 cm | m | 11 |  | 0 | Sborník UOŽI 01 2019 |  | základní |  | 0 | 0 | 0 | 0 | 0 | 4 | K | 0 |  |  |  | ROZPOCET | 0 | 0 | 0 | 0 | 0 | 1 | 0 | 4 | -350481395
| PP |  | Dělení AB komunikace řezáním hloubky do 20 cm. Poznámka: 1. V cenách jsou započteny náklady na provedení úkolu. | [14 empty] | PP | 0
2 | K | 5913240020 | Odstranění AB komunikace odtěžením nebo frézováním hloubky do 20 cm | m2 | 54.6 |  | 0 | Sborník UOŽI 01 2019 |  | základní |  | 0 | 0 | 0 | 0 | 0 | 4 | K | 0 |  |  |  | ROZPOCET | 0 | 0 | 0 | 0 | 0 | 1 | 0 | 4 | -580404
| PP |  | Odstranění AB komunikace odtěžením nebo frézováním hloubky do 20 cm. Poznámka: 1. V cenách jsou započteny náklady na odtěžení nebo frézování a naložení výzisku na dopravní prostředek. | [14 empty] | PP | 0
| VV |  | "vlevo" 6,0*4,5 |  | 27 | [12 empty] | VV | 0 | 2 | True | 0 | ROZPOCET
| VV |  | "vpravo" 6,0*3,3 |  | 19.8 | [12 empty] | VV | 0 | 2 | True | 0 | ROZPOCET
| VV |  | "střed" 6,0*1,3 |  | 7.8 | [12 empty] | VV | 0 | 2 | True | 0 | ROZPOCET
| VV |  | Součet |  | 54.6 | [12 empty] | VV | 0 | 4 | True | 1 | ROZPOCET
12 | K | 9909000200 | Poplatek za uložení nebezpečného odpadu na oficiální skládku | t | 26.208 |  | 0 | Sborník UOŽI 01 2019 |  | základní |  | 0 | 0 | 0 | 0 | 0 | 512 | K | 0 |  |  |  | ROZPOCET | 0 | 0 | 0 | 0 | 0 | 1 | 0 | 512 | -576323256
| PP |  | Poplatek za uložení nebezpečného odpadu na oficiální skládku Poznámka: V cenách jsou započteny náklady na uložení stavebního odpadu na oficiální skládku.Je třeba zohlednit regionální rozdíly v cenách poplatků za uložení suti a odpadů. Tyto se mohou výrazně lišit s ohledem nejen na region, ale také na množství a druh ukládaného odpadu. | [14 empty] | PP | 0
| VV |  | (54,600*0,2)*2,4 |  | 26.208 | [12 empty] | VV | 0 | 2 | True | 1 | ROZPOCET
3 | K | 5913215020 | Demontáž kolejnicových dílů přejezdu ochranná kolejnice | m | 12 |  | 0 | Sborník UOŽI 01 2019 |  | základní |  | 0 | 0 | 0 | 0 | 0 | 4 | K | 0 |  |  |  | ROZPOCET | 0 | 0 | 0 | 0 | 0 | 1 | 0 | 4 | -779974593
| PP |  | Demontáž kolejnicových dílů přejezdu ochranná kolejnice. Poznámka: 1. V cenách jsou započteny náklady na demontáž a naložení na dopravní prostředek. | [14 empty] | PP | 0
4 | K | 5913220020 | Montáž kolejnicových dílů přejezdu ochranná kolejnice | m | 12 |  | 0 | Sborník UOŽI 01 2019 |  | základní |  | 0 | 0 | 0 | 0 | 0 | 4 | K | 0 |  |  |  | ROZPOCET | 0 | 0 | 0 | 0 | 0 | 1 | 0 | 4 | 477232853
| PP |  | Montáž kolejnicových dílů přejezdu ochranná kolejnice. Poznámka: 1. V cenách jsou započteny náklady na montáž a manipulaci. 2. V cenách nejsou obsaženy náklady na dodávku materiálu. | [14 empty] | PP | 0
| P |  | Poznámka k položce: kolejnice z výzisků v místě stavby | [14 empty] | P | 0
5 | K | 5913250020 | Zřízení konstrukce vozovky asfaltobetonové dle vzorového listu Ž těžké - podkladní, ložní a obrusná vrstva tloušťky do 25 cm | m2 | 54.6 |  | 0 | Sborník UOŽI 01 2019 |  | základní |  | 0 | 0 | 0 | 0 | 0 | 4 | K | 0 |  |  |  | ROZPOCET | 0 | 0 | 0 | 0 | 0 | 1 | 0 | 4 | -1277401595
| PP |  | Zřízení konstrukce vozovky asfaltobetonové dle vzorového listu Ž těžké - podkladní, ložní a obrusná vrstva tloušťky do 25 cm. Poznámka: 1. V cenách jsou započteny náklady na zřízení netuhé vozovky podle VL s živičným podkladem ze stmelených vrstev podle vzorového listu Ž. 2. V cenách nejsou obsaženy náklady na dodávku materiálu. | [14 empty] | PP | 0
| P |  | Poznámka k položce: vč. zřízení náběhových klínů | [14 empty] | P | 0
| VV |  | "vlevo" 6,0*4,5 |  | 27 | [12 empty] | VV | 0 | 2 | True | 0 | ROZPOCET
| VV |  | "vpravo" 6,0*3,3 |  | 19.8 | [12 empty] | VV | 0 | 2 | True | 0 | ROZPOCET
| VV |  | "střed" 6,0*1,3 |  | 7.8 | [12 empty] | VV | 0 | 2 | True | 0 | ROZPOCET
| VV |  | Součet |  | 54.6 | [12 empty] | VV | 0 | 4 | True | 1 | ROZPOCET
6 | K | 5914005010 | Rozšíření stezky zemního tělesa dle VL Ž2 přisypávkou zemního tělesa | m2 | 263 |  | 0 | Sborník UOŽI 01 2019 |  | základní |  | 0 | 0 | 0 | 0 | 0 | 4 | K | 0 |  |  |  | ROZPOCET | 0 | 0 | 0 | 0 | 0 | 1 | 0 | 4 | -1348176035
| PP |  | Rozšíření stezky zemního tělesa dle VL Ž2 přisypávkou zemního tělesa. Poznámka: 1. V cenách jsou započteny i náklady na uložení výzisku na terén nebo naložení na dopravní prostředek. 2. V cenách nejsou obsaženy náklady na dodávku materiálu, odtěžení zemního tělesa, dopravu a skládkovné. | [14 empty] | PP | 0
| P |  | Poznámka k položce: zemní materiál - výzisk z SČ | [14 empty] | P | 0
| VV |  | "km 26,695 - 26,958 - vlevo" 263,0*1,0 |  | 263 | [12 empty] | VV | 0 | 2 | True | 1 | ROZPOCET
7 | K | 5915010020 | Těžení zeminy nebo horniny železničního spodku II. třídy | m3 | 483.4 |  | 0 | Sborník UOŽI 01 2019 |  | základní |  | 0 | 0 | 0 | 0 | 0 | 4 | K | 0 |  |  |  | ROZPOCET | 0 | 0 | 0 | 0 | 0 | 1 | 0 | 4 | 128069925
| PP |  | Těžení zeminy nebo horniny železničního spodku II. třídy. Poznámka: 1. V cenách jsou započteny náklady na těžení a uložení výzisku na terén nebo naložení na dopravní prostředek a uložení na úložišti. | [14 empty] | PP | 0
| VV |  | Odtěžení přebytečného materiálu - vpravo | [14 empty] | VV | 0 | 1 | True | 0 | ROZPOCET
| VV |  | "km 26,695 - 26,958" 263,0*2,0*0,7 |  | 368.2 | [12 empty] | VV | 0 | 2 | True | 0 | ROZPOCET
| VV |  | Odtěžení přebytečného materiálu - vlevo (koruna svahu) | [14 empty] | VV | 0 | 1 | True | 0 | ROZPOCET
| VV |  | "km 26,965 - 27,157" 192,0*2,0*0,3 |  | 115.2 | [12 empty] | VV | 0 | 2 | True | 0 | ROZPOCET
| VV |  | Součet |  | 483.4 | [12 empty] | VV | 0 | 4 | True | 1 | ROZPOCET
9 | K | 5915015020 | Svahování zemního tělesa železničního spodku v zářezu | m2 | 910 |  | 0 | Sborník UOŽI 01 2019 |  | základní |  | 0 | 0 | 0 | 0 | 0 | 4 | K | 0 |  |  |  | ROZPOCET | 0 | 0 | 0 | 0 | 0 | 1 | 0 | 4 | 1715284599
| PP |  | Svahování zemního tělesa železničního spodku v zářezu. Poznámka: 1. V cenách jsou započteny náklady na svahování železničního tělesa a uložení výzisku na terén nebo naložení na dopravní prostředek. | [14 empty] | PP | 0
| VV |  | Odtěžení přebytečného materiálu - vpravo | [14 empty] | VV | 0 | 1 | True | 0 | ROZPOCET
| VV |  | "km 26,695 - 26,958" 263,0*2,0 |  | 526 | [12 empty] | VV | 0 | 2 | True | 0 | ROZPOCET
| VV |  | Odtěžení přebytečného materiálu - vlevo (koruna svahu) | [14 empty] | VV | 0 | 1 | True | 0 | ROZPOCET
| VV |  | "km 26,965 - 27,157" 192,0*2,0 |  | 384 | [12 empty] | VV | 0 | 2 | True | 0 | ROZPOCET
| VV |  | Součet |  | 910 | [12 empty] | VV | 0 | 4 | True | 1 | ROZPOCET
10 | K | 5914020020 | Čištění otevřených odvodňovacích zařízení strojně příkop nezpevněný | m3 | 46.08 |  | 0 | Sborník UOŽI 01 2019 |  | základní |  | 0 | 0 | 0 | 0 | 0 | 4 | K | 0 |  |  |  | ROZPOCET | 0 | 0 | 0 | 0 | 0 | 1 | 0 | 4 | 93547889
| PP |  | Čištění otevřených odvodňovacích zařízení strojně příkop nezpevněný. Poznámka: 1. V cenách jsou započteny náklady na odtěžení nánosu a nečistot, rozprostření výzisku na terén nebo naložení na dopravní prostředek. 2. V cenách nejsou obsaženy náklady na dopravu a skládkovné. | [14 empty] | PP | 0
| VV |  | "km 26,965 - 27,157 - vlevo" 192,0*0,6*0,4 |  | 46.08 | [12 empty] | VV | 0 | 2 | True | 1 | ROZPOCET
11 | K | 9909000100 | Poplatek za uložení suti nebo hmot na oficiální skládku | t | 953.064 |  | 0 | Sborník UOŽI 01 2019 |  | základní |  | 0 | 0 | 0 | 0 | 0 | 512 | K | 0 |  |  |  | ROZPOCET | 0 | 0 | 0 | 0 | 0 | 1 | 0 | 512 | 708690063
| PP |  | Poplatek za uložení suti nebo hmot na oficiální skládku Poznámka: V cenách jsou započteny náklady na uložení stavebního odpadu na oficiální skládku.Je třeba zohlednit regionální rozdíly v cenách poplatků za uložení suti a odpadů. Tyto se mohou výrazně lišit s ohledem nejen na region, ale také na množství a druh ukládaného odpadu. | [14 empty] | PP | 0
| VV |  | Odtěžení přebytečného materiálu - vpravo | [14 empty] | VV | 0 | 1 | True | 0 | ROZPOCET
| VV |  | "km 26,695 - 26,958" 368,200*1,8 |  | 662.76 | [12 empty] | VV | 0 | 2 | True | 0 | ROZPOCET
| VV |  | Odtěžení přebytečného materiálu - vlevo (koruna svahu) | [14 empty] | VV | 0 | 1 | True | 0 | ROZPOCET
| VV |  | "km 26,965 - 27,157" 115,200*1,8 |  | 207.36 | [12 empty] | VV | 0 | 2 | True | 0 | ROZPOCET
| VV |  | Čištění příkopů | [14 empty] | VV | 0 | 1 | True | 0 | ROZPOCET
| VV |  | "km 26,965 - 27,157 - vlevo" 46,080*1,8 |  | 82.944 | [12 empty] | VV | 0 | 2 | True | 0 | ROZPOCET
| VV |  | Součet |  | 953.064 | [12 empty] | VV | 0 | 4 | True | 1 | ROZPOCET
13 | M | 5963146020 | Asfaltový beton ACP 16S 50/70 středněznný-podkladní vrstva | t | 9.173 |  | 0 | Sborník UOŽI 01 2019 |  | základní |  | 0 | 1 | 9.173 | 0 | 0 | 512 | M | 0 |  |  |  | ROZPOCET | 0 | 0 | 0 | 0 | 0 | 1 | 0 | 512 | 1160576727
| PP |  | Asfaltový beton ACP 16S 50/70 středněznný-podkladní vrstva | [14 empty] | PP | 0
14 | M | 5963146010 | Asfaltový beton ACL 16S 50/70 hrubozrnný-ložní vrstva | t | 9.173 |  | 0 | Sborník UOŽI 01 2019 |  | základní |  | 0 | 1 | 9.173 | 0 | 0 | 512 | M | 0 |  |  |  | ROZPOCET | 0 | 0 | 0 | 0 | 0 | 1 | 0 | 512 | 1720148116
| PP |  | Asfaltový beton ACL 16S 50/70 hrubozrnný-ložní vrstva | [14 empty] | PP | 0
15 | M | 5963146000 | Asfaltový beton ACO 11S 50/70 střednězrnný-obrusná vrstva | t | 9.173 |  | 0 | Sborník UOŽI 01 2019 |  | základní |  | 0 | 1 | 9.173 | 0 | 0 | 512 | M | 0 |  |  |  | ROZPOCET | 0 | 0 | 0 | 0 | 0 | 1 | 0 | 512 | -873946187
| PP |  | Asfaltový beton ACO 11S 50/70 střednězrnný-obrusná vrstva | [14 empty] | PP | 0

## A.1.4 - Práce SSZT
{26f3c917-4317-44bf-84c7-d7e9a8523300}
2
| KRYCÍ LIST SOUPISU PRACÍ | [7 empty] | v --- níže se nacházejí doplnkové a pomocné údaje k sestavám --- v | [8 empty] | False
Stavba:
Oprava traťového úseku Hazlov - Aš (km 26,500 - 27,150)
Objekt:
A.1 - Práce v úseku Hazlov - Aš km 26,543 - 27,157 (Sborník SŽDC 2019)
Soupis:
A.1.4 - Práce SSZT
| KSO: |  |  |  |  | CC-CZ:
| Místo: |  | Hazlov - Aš |  |  | Datum: | 18. 4. 2019
| Zadavatel: |  |  |  |  | IČ: | 70994234
|  | SŽDC, s.o.; OŘ UNL - ST K. Vary |  |  |  | DIČ: | CZ70994234
| Uchazeč: |  |  |  |  | IČ: | Vyplň údaj
|  | Vyplň údaj |  |  |  | DIČ: | Vyplň údaj
| Projektant: |  |  |  |  | IČ:
DIČ:
| Zpracovatel: |  |  |  |  | IČ:
|  | Monika Roztočilová |  |  |  | DIČ:
Poznámka:
| Cena bez DPH | [5 empty] | 0
|  |  | Základ daně |  |  | Sazba daně | Výše daně
| DPH | základní | 0 |  |  | 21% | 0
|  | snížená | 0 |  |  | 15% | 0
|  | zákl. přenesená | 0 |  |  | 21% | 0
|  | sníž. přenesená | 0 |  |  | 15% | 0
|  | nulová | 0 |  |  | 0% | 0
| Cena s DPH |  |  | v | CZK |  | 0
REKAPITULACE ČLENĚNÍ SOUPISU PRACÍ
Stavba:
Oprava traťového úseku Hazlov - Aš (km 26,500 - 27,150)
Objekt:
A.1 - Práce v úseku Hazlov - Aš km 26,543 - 27,157 (Sborník SŽDC 2019)
Soupis:
A.1.4 - Práce SSZT
Místo: |  |  | Hazlov - Aš |  |  | Datum: | 18. 4. 2019
Zadavatel: |  |  | SŽDC, s.o.; OŘ UNL - ST K. Vary |  |  | Projektant:
Uchazeč: |  |  | Vyplň údaj |  |  | Zpracovatel: | Monika Roztočilová
Kód dílu - Popis | [6 empty] | Cena celkem [CZK]
Náklady ze soupisu prací | [6 empty] | 0 | [11 empty] | -1
SOUPIS PRACÍ
Stavba:
Oprava traťového úseku Hazlov - Aš (km 26,500 - 27,150)
Objekt:
A.1 - Práce v úseku Hazlov - Aš km 26,543 - 27,157 (Sborník SŽDC 2019)
Soupis:
A.1.4 - Práce SSZT
Místo: |  |  | Hazlov - Aš |  |  | Datum: | 18. 4. 2019
Zadavatel: |  |  | SŽDC, s.o.; OŘ UNL - ST K. Vary |  |  | Projektant:
Uchazeč: |  |  | Vyplň údaj |  |  | Zpracovatel: | Monika Roztočilová
PČ | Typ | Kód | Popis | MJ | Množství | J.cena [CZK] | Cena celkem [CZK] | Cenová soustava |  | DPH | J. Nh [h] | Nh celkem [h] | J. hmotnost [t] | Hmotnost celkem [t] | J. suť [t] | Suť Celkem [t]
Náklady soupisu celkem | [6 empty] | 0 |  |  |  |  | 0 |  | 0 |  | 0 |  | D | -1 | [7 empty] | 0
1 | K | 7592005050 | Montáž počítacího bodu (senzoru) RSR 180 | kus | 8 |  | 0 | Sborník UOŽI 01 2019 |  | základní |  | 0 | 0 | 0 | 0 | 0 | 512 | K | 0 | ROZPOCET | 0 | 0 | 0 | 0 | 0 | 1 | 0 | 512 | 1314891971
| PP |  | Montáž počítacího bodu (senzoru) RSR 180 - uložení a připevnění na určené místo, seřízení polohy, přezkoušení | [14 empty] | PP | 0
| P |  | Poznámka k položce: stavba + následné podbití | [14 empty] | P | 0
2 | K | 7592007050 | Demontáž počítacího bodu (senzoru) RSR 180 | kus | 8 |  | 0 | Sborník UOŽI 01 2019 |  | základní |  | 0 | 0 | 0 | 0 | 0 | 512 | K | 0 | ROZPOCET | 0 | 0 | 0 | 0 | 0 | 1 | 0 | 512 | -243531831
| PP |  | Demontáž počítacího bodu (senzoru) RSR 180 | [14 empty] | PP | 0
| P |  | Poznámka k položce: stavba + následné podbití | [14 empty] | P | 0

## A.2.1 - Práce na ŽSv
{a4250f0a-2c36-4fc3-a6f8-ed840e66f3c9}
2
| KRYCÍ LIST SOUPISU PRACÍ | [7 empty] | v --- níže se nacházejí doplnkové a pomocné údaje k sestavám --- v | [8 empty] | False
Stavba:
Oprava traťového úseku Hazlov - Aš (km 26,500 - 27,150)
Objekt:
A.2 - Přejezd km 1,565, přejezd km 1,709 a náhrada VČ1 dD3 Aš město (Sborník SŽDC 2019)
Soupis:
A.2.1 - Práce na ŽSv
| KSO: |  |  |  |  | CC-CZ:
| Místo: |  | Hazlov - Aš |  |  | Datum: | 18. 4. 2019
| Zadavatel: |  |  |  |  | IČ: | 70994234
|  | SŽDC, s.o.; OŘ UNL - ST K. Vary |  |  |  | DIČ: | CZ70994234
| Uchazeč: |  |  |  |  | IČ: | Vyplň údaj
|  | Vyplň údaj |  |  |  | DIČ: | Vyplň údaj
| Projektant: |  |  |  |  | IČ:
DIČ:
| Zpracovatel: |  |  |  |  | IČ:
|  | Monika Roztočilová |  |  |  | DIČ:
Poznámka:
| Cena bez DPH | [5 empty] | 0
|  |  | Základ daně |  |  | Sazba daně | Výše daně
| DPH | základní | 0 |  |  | 21% | 0
|  | snížená | 0 |  |  | 15% | 0
|  | zákl. přenesená | 0 |  |  | 21% | 0
|  | sníž. přenesená | 0 |  |  | 15% | 0
|  | nulová | 0 |  |  | 0% | 0
| Cena s DPH |  |  | v | CZK |  | 0
REKAPITULACE ČLENĚNÍ SOUPISU PRACÍ
Stavba:
Oprava traťového úseku Hazlov - Aš (km 26,500 - 27,150)
Objekt:
A.2 - Přejezd km 1,565, přejezd km 1,709 a náhrada VČ1 dD3 Aš město (Sborník SŽDC 2019)
Soupis:
A.2.1 - Práce na ŽSv
Místo: |  |  | Hazlov - Aš |  |  | Datum: | 18. 4. 2019
Zadavatel: |  |  | SŽDC, s.o.; OŘ UNL - ST K. Vary |  |  | Projektant:
Uchazeč: |  |  | Vyplň údaj |  |  | Zpracovatel: | Monika Roztočilová
Kód dílu - Popis | [6 empty] | Cena celkem [CZK]
Náklady ze soupisu prací | [6 empty] | 0 | [11 empty] | -1
SOUPIS PRACÍ
Stavba:
Oprava traťového úseku Hazlov - Aš (km 26,500 - 27,150)
Objekt:
A.2 - Přejezd km 1,565, přejezd km 1,709 a náhrada VČ1 dD3 Aš město (Sborník SŽDC 2019)
Soupis:
A.2.1 - Práce na ŽSv
Místo: |  |  | Hazlov - Aš |  |  | Datum: | 18. 4. 2019
Zadavatel: |  |  | SŽDC, s.o.; OŘ UNL - ST K. Vary |  |  | Projektant:
Uchazeč: |  |  | Vyplň údaj |  |  | Zpracovatel: | Monika Roztočilová
PČ | Typ | Kód | Popis | MJ | Množství | J.cena [CZK] | Cena celkem [CZK] | Cenová soustava |  | DPH | J. Nh [h] | Nh celkem [h] | J. hmotnost [t] | Hmotnost celkem [t] | J. suť [t] | Suť Celkem [t]
Náklady soupisu celkem | [6 empty] | 0 |  |  |  |  | 0 |  | 183.5189 |  | 0 |  | D | -1 | [10 empty] | 0
1 | K | 5908005430 | Oprava kolejnicového styku demontáž spojek tv. S49 | styk | 30 |  | 0 | Sborník UOŽI 01 2019 |  | základní |  | 0 | 0 | 0 | 0 | 0 | 4 | K | 0 |  |  |  | ROZPOCET | 0 | 0 | 0 | 0 | 0 | 1 | 0 | 4 | -1602682254
| PP |  | Oprava kolejnicového styku demontáž spojek tv. S49. Poznámka: 1. V cenách jsou započteny náklady na výměnu, demontáž nebo montáž vniřní spojky a/nebo celého styku a ošetření součástí mazivem. U přechodových spojek se použije položka s větším tvarem. 2. V cenách nejsou obsaženy náklady na dodávku materiálu. | [14 empty] | PP | 0
| P |  | Poznámka k položce: VČ1 - 12 ks kolej - 14 ks odbočka - 4 ks Spojka=kus | [14 empty] | P | 0
2 | K | 5911663040 | Demontáž jednoduché kolejové spojky na úložišti dřevěné pražce soustavy S49 | m | 43.75 |  | 0 | Sborník UOŽI 01 2019 |  | základní |  | 0 | 0 | 0 | 0 | 0 | 4 | K | 0 |  |  |  | ROZPOCET | 0 | 0 | 0 | 0 | 0 | 1 | 0 | 4 | 699822641
| PP |  | Demontáž jednoduché kolejové spojky na úložišti dřevěné pražce soustavy S49. Poznámka: 1. V cenách jsou započteny náklady na demontáž do součástí, manipulaci, naložení na dopravní prostředek a uložení vyzískaného materiálu na úložišti. | [14 empty] | PP | 0
| P |  | Poznámka k položce: VČ1 - JS49 1:9-190 P,dř. | [14 empty] | P | 0
3 | K | 5911671040 | Příplatek za demontáž v ose koleje výhybky jednoduché pražce dřevěné soustavy S49 | m | 43.75 |  | 0 | Sborník UOŽI 01 2019 |  | základní |  | 0 | 0 | 0 | 0 | 0 | 4 | K | 0 |  |  |  | ROZPOCET | 0 | 0 | 0 | 0 | 0 | 1 | 0 | 4 | -292140588
| PP |  | Příplatek za demontáž v ose koleje výhybky jednoduché pražce dřevěné soustavy S49. Poznámka: 1. V cenách jsou započteny náklady za obtížnost demontáže v ose koleje. | [14 empty] | PP | 0
| P |  | Poznámka k položce: VČ1 - JS49 1:9-190 P,dř. Rozvinutá délka výhybky=m | [14 empty] | P | 0
4 | K | 5907020410 | Souvislá výměna kolejnic současně s výměnou kompletů a pryžové podložky tv. S49 rozdělení "c" | m | 168 |  | 0 | Sborník UOŽI 01 2019 |  | základní |  | 0 | 0 | 0 | 0 | 0 | 4 | K | 0 |  |  |  | ROZPOCET | 0 | 0 | 0 | 0 | 0 | 1 | 0 | 4 | -1142061764
| PP |  | Souvislá výměna kolejnic současně s výměnou kompletů a pryžové podložky tv. S49 rozdělení "c". Poznámka: 1. V cenách jsou započteny náklady na demontáž upevňovadel, výměnu kolejnic, dílů a součástí, montáž upevňovadel, úpravu dilatačních spár, pryžových podložek, zřízení nebo demontáž prozatímních styků a ošetření součástí mazivem. 2. V cenách nejsou započteny náklady na dělení kolejnic, zřízení svaru, demontáž nebo montáž styků. | [14 empty] | PP | 0
| P |  | Poznámka k položce: km 1,635 - 1,706 = dl. 71,0 m x 2 km 1,709 - 1,722 = dl. 13,0 m x 2 Metr kolejnice=m | [14 empty] | P | 0
5 | K | 5907020110 | Souvislá výměna kolejnic současně s výměnou pražců tv. S49 rozdělení "c" | m | 170 |  | 0 | Sborník UOŽI 01 2019 |  | základní |  | 0 | 0 | 0 | 0 | 0 | 4 | K | 0 |  |  |  | ROZPOCET | 0 | 0 | 0 | 0 | 0 | 1 | 0 | 4 | 430157505
| PP |  | Souvislá výměna kolejnic současně s výměnou pražců tv. S49 rozdělení "c". Poznámka: 1. V cenách jsou započteny náklady na demontáž upevňovadel, výměnu kolejnic, dílů a součástí, montáž upevňovadel, úpravu dilatačních spár, pryžových podložek, zřízení nebo demontáž prozatímních styků a ošetření součástí mazivem. 2. V cenách nejsou započteny náklady na dělení kolejnic, zřízení svaru, demontáž nebo montáž styků. | [14 empty] | PP | 0
| P |  | Poznámka k položce: km 1,553 - 1,632 = dl. 79,0 m x 2 km 1,706 - 1,712 = dl. 6,0 m x 2 Metr kolejnice=m | [14 empty] | P | 0
6 | K | 5906035020 | Souvislá výměna pražců současně s výměnou nebo čištěním KL pražce dřevěné příčné vystrojené | kus | 24 |  | 0 | Sborník UOŽI 01 2019 |  | základní |  | 0 | 0 | 0 | 0 | 0 | 4 | K | 0 |  |  |  | ROZPOCET | 0 | 0 | 0 | 0 | 0 | 1 | 0 | 4 | -548305618
| PP |  | Souvislá výměna pražců současně s výměnou nebo čištěním KL pražce dřevěné příčné vystrojené. Poznámka: 1. V cenách jsou započteny náklady na demontáž upevňovadel, výměnu pražců, montáž upevňovadel. U nevystrojených a výhybkových pražců dřevěných vrtání otvorů pro vrtule. 2. V cenách nejsou obsaženy náklady na odstranění KL, rozrušení lavičky, podbití pražce, úpravu KL do profilu, snížení KL pod patou kolejnice, doplnění kameniva, dodávku materiálu, dopravu výzisku na skládku a skládkovné. | [14 empty] | PP | 0
| P |  | Poznámka k položce: P km 1,565 - km 1,558 - 1,568 = dl. 10,0 m = 15 pr. *) *) 2 pr. - vystr. (n) → podkl. S4 kl, vrtule R1, dvoj. krouž., PVC 13 pr. - vystr. (n-antikoro) → podkl. S4 dvoj., vrtule R1, dvoj. krouž, PVC P km 1,709 - km 1,706 - 1,709 = dl. 6,0 m = 9 pr. *) *) 2 pr. - vystr. (n) → podkl. S4 kl, vrtule R1, dvoj. krouž., PVC 7 pr. - vystr. (n-antikoro) → podkl. S4 dvoj., vrtule R1, dvoj. krouž, PVC → pražce dodá TO → výstroj zajistí zhotovitel Pražec=kus | [14 empty] | P | 0
7 | K | 5906035120 | Souvislá výměna pražců současně s výměnou nebo čištěním KL pražce betonové příčné vystrojené | kus | 114 |  | 0 | Sborník UOŽI 01 2019 |  | základní |  | 0 | 0 | 0 | 0 | 0 | 4 | K | 0 |  |  |  | ROZPOCET | 0 | 0 | 0 | 0 | 0 | 1 | 0 | 4 | 2110319718
| PP |  | Souvislá výměna pražců současně s výměnou nebo čištěním KL pražce betonové příčné vystrojené. Poznámka: 1. V cenách jsou započteny náklady na demontáž upevňovadel, výměnu pražců, montáž upevňovadel. U nevystrojených a výhybkových pražců dřevěných vrtání otvorů pro vrtule. 2. V cenách nejsou obsaženy náklady na odstranění KL, rozrušení lavičky, podbití pražce, úpravu KL do profilu, snížení KL pod patou kolejnice, doplnění kameniva, dodávku materiálu, dopravu výzisku na skládku a skládkovné. | [14 empty] | PP | 0
| P |  | Poznámka k položce: km 1,550 - 1,558 = dl. 8,0 m = 12 pr. km 1,568 - 1,635 = dl. 67,0 m = 102 pr. Pražec=kus | [14 empty] | P | 0
8 | K | 5906140100 | Demontáž kolejového roštu koleje v ose koleje pražce dřevěné tv. T rozdělení "c" | km | 0.031 |  | 0 | Sborník UOŽI 01 2019 |  | základní |  | 0 | 0 | 0 | 0 | 0 | 4 | K | 0 |  |  |  | ROZPOCET | 0 | 0 | 0 | 0 | 0 | 1 | 0 | 4 | 245531973
| PP |  | Demontáž kolejového roštu koleje v ose koleje pražce dřevěné tv. T rozdělení "c". Poznámka: 1. V cenách jsou započteny náklady na případné odstranění kameniva, rozebrání roštu do součástí, manipulaci, naložení výzisku na dopravní prostředek a uložení na úložišti. 2. V cenách nejsou obsaženy náklady na dopravu a vytřídění. | [14 empty] | PP | 0
| P |  | Poznámka k položce: KV1 (odbočka) dl. 31,0 m | [14 empty] | P | 0
9 | K | 5906105010 | Demontáž pražce dřevěný | kus | 97 |  | 0 | Sborník UOŽI 01 2019 |  | základní |  | 0 | 0 | 0 | 0 | 0 | 4 | K | 0 |  |  |  | ROZPOCET | 0 | 0 | 0 | 0 | 0 | 1 | 0 | 4 | 1070756683
| PP |  | Demontáž pražce dřevěný. Poznámka: 1. V cenách jsou započteny náklady na manipulaci, demontáž, odstrojení do součástí a uložení pražců. | [14 empty] | PP | 0
10 | K | 9909000400 | Poplatek za likvidaci plastových součástí | t | 0.2 |  | 0 | Sborník UOŽI 01 2019 |  | základní |  | 0 | 0 | 0 | 0 | 0 | 512 | K | 0 |  |  |  | ROZPOCET | 0 | 0 | 0 | 0 | 0 | 1 | 0 | 512 | -1888614613
| PP |  | Poplatek za likvidaci plastových součástí Poznámka: V cenách jsou započteny náklady na uložení stavebního odpadu na oficiální skládku.Je třeba zohlednit regionální rozdíly v cenách poplatků za uložení suti a odpadů. Tyto se mohou výrazně lišit s ohledem nejen na region, ale také na množství a druh ukládaného odpadu. | [14 empty] | PP | 0
11 | K | 5905055010 | Odstranění stávajícího kolejového lože odtěžením v koleji | m3 | 107.092 |  | 0 | Sborník UOŽI 01 2019 |  | základní |  | 0 | 0 | 0 | 0 | 0 | 4 | K | 0 |  |  |  | ROZPOCET | 0 | 0 | 0 | 0 | 0 | 1 | 0 | 4 | -460028146
| PP |  | Odstranění stávajícího kolejového lože odtěžením v koleji. Poznámka: 1. V cenách jsou započteny náklady na odstranění KL, úpravu pláně a rozprostření výzisku na terén nebo jeho naložení na dopravní prostředek. 2. Položka se použije v případech, kdy se nové KL nezřizuje. | [14 empty] | PP | 0
| VV |  | "km 1,550 - 1,635" 85,0*3,8*0,35 - 13,029 "pražce" |  | 100.021 | [12 empty] | VV | 0 | 2 | True | 0 | ROZPOCET
| VV |  | "km 1,706 - 1,712" 6,0*3,8*0,35 - 0,909 "pražce" |  | 7.071 | [12 empty] | VV | 0 | 2 | True | 0 | ROZPOCET
| VV |  | Součet |  | 107.092 | [12 empty] | VV | 0 | 4 | True | 1 | ROZPOCET
12 | K | 9909000100 | Poplatek za uložení suti nebo hmot na oficiální skládku | t | 192.766 |  | 0 | Sborník UOŽI 01 2019 |  | základní |  | 0 | 0 | 0 | 0 | 0 | 512 | K | 0 |  |  |  | ROZPOCET | 0 | 0 | 0 | 0 | 0 | 1 | 0 | 512 | 462591321
| PP |  | Poplatek za uložení suti nebo hmot na oficiální skládku Poznámka: V cenách jsou započteny náklady na uložení stavebního odpadu na oficiální skládku.Je třeba zohlednit regionální rozdíly v cenách poplatků za uložení suti a odpadů. Tyto se mohou výrazně lišit s ohledem nejen na region, ale také na množství a druh ukládaného odpadu. | [14 empty] | PP | 0
| VV |  | "ŠL - km 1,550 - 1,635" 100,021*1,8 |  | 180.038 | [12 empty] | VV | 0 | 2 | True | 0 | ROZPOCET
| VV |  | "ŠL - km 1,706 - 1,712" 7,071*1,8 |  | 12.728 | [12 empty] | VV | 0 | 2 | True | 0 | ROZPOCET
| VV |  | Součet |  | 192.766 | [12 empty] | VV | 0 | 4 | True | 1 | ROZPOCET
13 | K | 9902100100 | Doprava dodávek zhotovitele, dodávek objednatele nebo výzisku mechanizací přes 3,5 t sypanin do 10 km | t | 244.166 |  | 0 | Sborník UOŽI 01 2019 |  | základní |  | 0 | 0 | 0 | 0 | 0 | 512 | K | 0 |  |  |  | ROZPOCET | 0 | 0 | 0 | 0 | 0 | 1 | 0 | 512 | -1141555461
| PP |  | Doprava dodávek zhotovitele, dodávek objednatele nebo výzisku mechanizací přes 3,5 t sypanin do 10 km Poznámka: V cenách jsou započteny náklady přepravu materiálu ze skladů nebo skládek výrobce nebo dodavatele nebo z vlastních zásob objednatele na místo technologické manipulace včetně složení a poplatku za použití dopravní cesty. Ceny jsou určeny i pro dopravu výzisku do skladu, úložiště nebo na skládku včetně vyložení.Ceny jsou určeny pro dopravu silničními i kolejovými vozidly.V ceně jsou započteny i náklady na zpáteční cestu dopravního prostředku. Pokud bude realizována jednosměrná přeprava z bodu A do bodu B (např. pro společnost Cargo, a.s.), uvažuje se poloviční vzdálenost z celkově ujeté trasy. | [14 empty] | PP | 0
| P |  | Poznámka k položce: Doprava na skládku ŠL - 195,034 t Přejezdy - 49,132 t Měrnou jednotkou je t přepravovaného materiálu. | [14 empty] | P | 0
14 | K | 5905105030 | Doplnění KL kamenivem souvisle strojně v koleji | m3 | 107.092 |  | 0 | Sborník UOŽI 01 2019 |  | základní |  | 0 | 0 | 0 | 0 | 0 | 4 | K | 0 |  |  |  | ROZPOCET | 0 | 0 | 0 | 0 | 0 | 1 | 0 | 4 | -1640396050
| PP |  | Doplnění KL kamenivem souvisle strojně v koleji. Poznámka: 1. V cenách jsou započteny náklady na doplnění kameniva ojediněle ručně vidlemi a/nebo souvisle strojně z výsypných vozů případně nakladačem. 2. V cenách nejsou obsaženy náklady na dodávku kameniva. | [14 empty] | PP | 0
| P |  | Poznámka k položce: předpokládané místo odběru kameniva je Libá (nejbližší místo dle Seznamu dodavatelů kameniva) | [14 empty] | P | 0
| VV |  | "km 1,550 - 1,635" 85,0*3,8*0,35 - 13,029 "pražce" |  | 100.021 | [12 empty] | VV | 0 | 2 | True | 0 | ROZPOCET
| VV |  | "km 1,706 - 1,712" 6,0*3,8*0,35 - 0,909 "pražce" |  | 7.071 | [12 empty] | VV | 0 | 2 | True | 0 | ROZPOCET
| VV |  | Součet |  | 107.092 | [12 empty] | VV | 0 | 4 | True | 1 | ROZPOCET
15 | K | 5909032020 | Přesná úprava GPK koleje směrové a výškové uspořádání pražce betonové | km | 0.2 |  | 0 | Sborník UOŽI 01 2019 |  | základní |  | 0 | 0 | 0 | 0 | 0 | 4 | K | 0 |  |  |  | ROZPOCET | 0 | 0 | 0 | 0 | 0 | 1 | 0 | 4 | -814429555
| PP |  | Přesná úprava GPK koleje směrové a výškové uspořádání pražce betonové. Poznámka: 1. V cenách jsou započteny náklady na úpravu směrového a výškového uspořádání strojní linkou ASP s přesným zaměřením její prostorové polohy, úpravu KL pluhem a měření mezních stavebních odchylek dle ČSN, měření techologických veličin a předání tištěných výstupů objednateli. 2. V cenách nejsou obsaženy náklady na zaměření APK, doplnění a dodávku kameniva a snížení KL pod patou kolejnice. | [14 empty] | PP | 0
| P |  | Poznámka k položce: km 1,550 - 1,750 = 200,0 m Kilometr koleje=km | [14 empty] | P | 0
16 | K | 5910021120 | Svařování kolejnic termitem zkrácený předehřev standardní spára svar jednotlivý tv. S49 | svar | 4 |  | 0 | Sborník UOŽI 01 2019 |  | základní |  | 0 | 0 | 0 | 0 | 0 | 4 | K | 0 |  |  |  | ROZPOCET | 0 | 0 | 0 | 0 | 0 | 1 | 0 | 4 | -1458692827
| PP |  | Svařování kolejnic termitem zkrácený předehřev standardní spára svar jednotlivý tv. S49. Poznámka: 1. V cenách jsou započteny náklady na vybrání kameniva z mezipražcového prostoru, demontáž upevňovadel, směrové a výškové vyrovnání kolejnic, provedení svaru, montáž upevňovadel, vizuální kontrola, měření geometrie svaru. 2. V cenách nejsou obsaženy náklady na kontrolu svaru ultrazvukem, podbití pražců a demontáž styku. | [14 empty] | PP | 0
17 | K | 5908005530 | Oprava kolejnicového styku montáž spojek tv. S49 | styk | 4 |  | 0 | Sborník UOŽI 01 2019 |  | základní |  | 0 | 0 | 0 | 0 | 0 | 4 | K | 0 |  |  |  | ROZPOCET | 0 | 0 | 0 | 0 | 0 | 1 | 0 | 4 | -853250776
| PP |  | Oprava kolejnicového styku montáž spojek tv. S49. Poznámka: 1. V cenách jsou započteny náklady na výměnu, demontáž nebo montáž vniřní spojky a/nebo celého styku a ošetření součástí mazivem. U přechodových spojek se použije položka s větším tvarem. 2. V cenách nejsou obsaženy náklady na dodávku materiálu. | [14 empty] | PP | 0
| P |  | Poznámka k položce: Spojka=kus | [14 empty] | P | 0
18 | M | 5955101000 | Kamenivo drcené štěrk frakce 31,5/63 třídy BI | t | 182.056 |  | 0 | Sborník UOŽI 01 2019 |  | základní |  | 0 | 1 | 182.056 | 0 | 0 | 512 | M | 0 |  |  |  | ROZPOCET | 0 | 0 | 0 | 0 | 0 | 1 | 0 | 512 | -836863260
| PP |  | Kamenivo drcené štěrk frakce 31,5/63 třídy BI | [14 empty] | PP | 0
| P |  | Poznámka k položce: předpokládané místo odběru kameniva je Libá (nejbližší místo dle Seznamu dodavatelů kameniva) | [14 empty] | P | 0
19 | M | 5958140000 | Podkladnice žebrová tv. S4 | kus | 8 |  | 0 | Sborník UOŽI 01 2019 |  | základní |  | 0 | 0.00852 | 0.06816 | 0 | 0 | 512 | M | 0 |  |  |  | ROZPOCET | 0 | 0 | 0 | 0 | 0 | 1 | 0 | 512 | 881017657
| PP |  | Podkladnice žebrová tv. S4 | [14 empty] | PP | 0
20 | M | 5958140007 | Podkladnice žebrová tv. S4 dvojitá | kus | 40 |  | 0 | Sborník UOŽI 01 2019 |  | základní |  | 0 | 0.01167 | 0.4668 | 0 | 0 | 512 | M | 0 |  |  |  | ROZPOCET | 0 | 0 | 0 | 0 | 0 | 1 | 0 | 512 | -982329535
| PP |  | Podkladnice žebrová tv. S4 dvojitá | [14 empty] | PP | 0
21 | M | 5958125010 | Komplety s antikorozní úpravou ŽS 4 (svěrka ŽS4, šroub RS 1, matice M24, podložka Fe6) | kus | 80 |  | 0 | Sborník UOŽI 01 2019 |  | základní |  | 0 | 0.00123 | 0.0984 | 0 | 0 | 512 | M | 0 |  |  |  | ROZPOCET | 0 | 0 | 0 | 0 | 0 | 1 | 0 | 512 | -552480087
| PP |  | Komplety s antikorozní úpravou ŽS 4 (svěrka ŽS4, šroub RS 1, matice M24, podložka Fe6) | [14 empty] | PP | 0
22 | M | 5958131025 | Součásti upevňovací s antikorozní úpravou svěrka ŽS 4 úprava pro žlábek z kolejnic | kus | 40 |  | 0 | Sborník UOŽI 01 2019 |  | základní |  | 0 | 0.00063 | 0.0252 | 0 | 0 | 512 | M | 0 |  |  |  | ROZPOCET | 0 | 0 | 0 | 0 | 0 | 1 | 0 | 512 | 759013688
| PP |  | Součásti upevňovací s antikorozní úpravou svěrka ŽS 4 úprava pro žlábek z kolejnic | [14 empty] | PP | 0
23 | M | 5958131040 | Součásti upevňovací s antikorozní úpravou šroub svěrkový RS 1 (M22x80) | kus | 40 |  | 0 | Sborník UOŽI 01 2019 |  | základní |  | 0 | 0.00054 | 0.0216 | 0 | 0 | 512 | M | 0 |  |  |  | ROZPOCET | 0 | 0 | 0 | 0 | 0 | 1 | 0 | 512 | -481874988
| PP |  | Součásti upevňovací s antikorozní úpravou šroub svěrkový RS 1 (M22x80) | [14 empty] | PP | 0
24 | M | 5958131065 | Součásti upevňovací s antikorozní úpravou matice M24 | kus | 40 |  | 0 | Sborník UOŽI 01 2019 |  | základní |  | 0 | 0.00014 | 0.0056 | 0 | 0 | 512 | M | 0 |  |  |  | ROZPOCET | 0 | 0 | 0 | 0 | 0 | 1 | 0 | 512 | 560353731
| PP |  | Součásti upevňovací s antikorozní úpravou matice M24 | [14 empty] | PP | 0
25 | M | 5958131070 | Součásti upevňovací s antikorozní úpravou kroužek pružný dvojitý Fe 6 | kus | 200 |  | 0 | Sborník UOŽI 01 2019 |  | základní |  | 0 | 9e-05 | 0.018 | 0 | 0 | 512 | M | 0 |  |  |  | ROZPOCET | 0 | 0 | 0 | 0 | 0 | 1 | 0 | 512 | 622309337
| PP |  | Součásti upevňovací s antikorozní úpravou kroužek pružný dvojitý Fe 6 | [14 empty] | PP | 0
26 | M | 5958131050 | Součásti upevňovací s antikorozní úpravou vrtule R1(145) | kus | 160 |  | 0 | Sborník UOŽI 01 2019 |  | základní |  | 0 | 0.00052 | 0.0832 | 0 | 0 | 512 | M | 0 |  |  |  | ROZPOCET | 0 | 0 | 0 | 0 | 0 | 1 | 0 | 512 | -128831922
| PP |  | Součásti upevňovací s antikorozní úpravou vrtule R1(145) | [14 empty] | PP | 0
27 | M | 5958134075 | Součásti upevňovací vrtule R1(145) | kus | 32 |  | 0 | Sborník UOŽI 01 2019 |  | základní |  | 0 | 0.00052 | 0.01664 | 0 | 0 | 512 | M | 0 |  |  |  | ROZPOCET | 0 | 0 | 0 | 0 | 0 | 1 | 0 | 512 | -1088338916
| PP |  | Součásti upevňovací vrtule R1(145) | [14 empty] | PP | 0
28 | M | 5958128010 | Komplety ŽS 4 (šroub RS 1, matice M 24, podložka Fe6, svěrka ŽS4) | kus | 536 |  | 0 | Sborník UOŽI 01 2019 |  | základní |  | 0 | 0.00123 | 0.65928 | 0 | 0 | 512 | M | 0 |  |  |  | ROZPOCET | 0 | 0 | 0 | 0 | 0 | 1 | 0 | 512 | 1185966450
| PP |  | Komplety ŽS 4 (šroub RS 1, matice M 24, podložka Fe6, svěrka ŽS4) | [14 empty] | PP | 0
29 | M | 5962101010 | Návěstidlo rychlostník - obdélník | kus | 2 |  | 0 | Sborník UOŽI 01 2019 |  | základní |  | 0 | 0 | 0 | 0 | 0 | 512 | M | 0 |  |  |  | ROZPOCET | 0 | 0 | 0 | 0 | 0 | 1 | 0 | 512 | -1556037286
| PP |  | Návěstidlo rychlostník - obdélník | [14 empty] | PP | 0
| P |  | Poznámka k položce: rychlostník - "40" tabulka s obrazem lokomotivy | [14 empty] | P | 0
30 | M | 5962101055 | Návěstidlo výstražný kříž jednokolejný-značka 32a | kus | 2 |  | 0 | Sborník UOŽI 01 2019 |  | základní |  | 0 | 0 | 0 | 0 | 0 | 512 | M | 0 |  |  |  | ROZPOCET | 0 | 0 | 0 | 0 | 0 | 1 | 0 | 512 | 2016369898
| PP |  | Návěstidlo výstražný kříž jednokolejný-značka 32a | [14 empty] | PP | 0

## A.2.2 - Materiál zajištěn...
{5bd7882c-71f8-4f9b-8dde-83d85da54779}
2
| KRYCÍ LIST SOUPISU PRACÍ | [7 empty] | v --- níže se nacházejí doplnkové a pomocné údaje k sestavám --- v | [8 empty] | False
Stavba:
Oprava traťového úseku Hazlov - Aš (km 26,500 - 27,150)
Objekt:
A.2 - Přejezd km 1,565, přejezd km 1,709 a náhrada VČ1 dD3 Aš město (Sborník SŽDC 2019)
Soupis:
A.2.2 - Materiál zajištěný objednatelem - NEOCEŇOVAT
| KSO: |  |  |  |  | CC-CZ:
| Místo: |  | Hazlov - Aš |  |  | Datum: | 18. 4. 2019
| Zadavatel: |  |  |  |  | IČ: | 70994234
|  | SŽDC, s.o.; OŘ UNL - ST K. Vary |  |  |  | DIČ: | CZ70994234
| Uchazeč: |  |  |  |  | IČ: | Vyplň údaj
|  | Vyplň údaj |  |  |  | DIČ: | Vyplň údaj
| Projektant: |  |  |  |  | IČ:
DIČ:
| Zpracovatel: |  |  |  |  | IČ:
|  | Monika Roztočilová |  |  |  | DIČ:
Poznámka:
| Cena bez DPH | [5 empty] | 0
|  |  | Základ daně |  |  | Sazba daně | Výše daně
| DPH | základní | 0 |  |  | 21% | 0
|  | snížená | 0 |  |  | 15% | 0
|  | zákl. přenesená | 0 |  |  | 21% | 0
|  | sníž. přenesená | 0 |  |  | 15% | 0
|  | nulová | 0 |  |  | 0% | 0
| Cena s DPH |  |  | v | CZK |  | 0
REKAPITULACE ČLENĚNÍ SOUPISU PRACÍ
Stavba:
Oprava traťového úseku Hazlov - Aš (km 26,500 - 27,150)
Objekt:
A.2 - Přejezd km 1,565, přejezd km 1,709 a náhrada VČ1 dD3 Aš město (Sborník SŽDC 2019)
Soupis:
A.2.2 - Materiál zajištěný objednatelem - NEOCEŇOVAT
Místo: |  |  | Hazlov - Aš |  |  | Datum: | 18. 4. 2019
Zadavatel: |  |  | SŽDC, s.o.; OŘ UNL - ST K. Vary |  |  | Projektant:
Uchazeč: |  |  | Vyplň údaj |  |  | Zpracovatel: | Monika Roztočilová
Kód dílu - Popis | [6 empty] | Cena celkem [CZK]
Náklady ze soupisu prací | [6 empty] | 0 | [11 empty] | -1
SOUPIS PRACÍ
Stavba:
Oprava traťového úseku Hazlov - Aš (km 26,500 - 27,150)
Objekt:
A.2 - Přejezd km 1,565, přejezd km 1,709 a náhrada VČ1 dD3 Aš město (Sborník SŽDC 2019)
Soupis:
A.2.2 - Materiál zajištěný objednatelem - NEOCEŇOVAT
Místo: |  |  | Hazlov - Aš |  |  | Datum: | 18. 4. 2019
Zadavatel: |  |  | SŽDC, s.o.; OŘ UNL - ST K. Vary |  |  | Projektant:
Uchazeč: |  |  | Vyplň údaj |  |  | Zpracovatel: | Monika Roztočilová
PČ | Typ | Kód | Popis | MJ | Množství | J.cena [CZK] | Cena celkem [CZK] | Cenová soustava |  | DPH | J. Nh [h] | Nh celkem [h] | J. hmotnost [t] | Hmotnost celkem [t] | J. suť [t] | Suť Celkem [t]
Náklady soupisu celkem | [6 empty] | 0 |  |  |  |  | 0 |  | 2.328 |  | 0 |  | D | -1 | [7 empty] | 0
1 | M | 5956101005 | Pražec dřevěný příčný nevystrojený dub 2600x260x150 mm | kus | 24 |  | 0 | Sborník UOŽI 01 2019 |  | základní |  | 0 | 0.097 | 2.328 | 0 | 0 | 512 | M | 0 | ROZPOCET | 0 | 0 | 0 | 0 | 0 | 1 | 0 | 512 | 799399058
| PP |  | Pražec dřevěný příčný nevystrojený dub 2600x260x150 mm | [14 empty] | PP | 0
2 | M | 5956213050 | Pražec betonový příčný vystrojený užitý tv. B 91S/2 (S) | kus | 12 |  | 0 | Sborník UOŽI 01 2019 |  | základní |  | 0 | 0 | 0 | 0 | 0 | 512 | M | 0 | ROZPOCET | 0 | 0 | 0 | 0 | 0 | 1 | 0 | 512 | 2095984811
| PP |  | Pražec betonový příčný vystrojený užitý tv. B 91S/2 (S) | [14 empty] | PP | 0
3 | M | 5956213065 | Pražec betonový příčný vystrojený užitý tv. SB 8 P | kus | 12 |  | 0 | Sborník UOŽI 01 2019 |  | základní |  | 0 | 0 | 0 | 0 | 0 | 512 | M | 0 | ROZPOCET | 0 | 0 | 0 | 0 | 0 | 1 | 0 | 512 | 1151485223
| PP |  | Pražec betonový příčný vystrojený užitý tv. SB 8 P | [14 empty] | PP | 0
4 | M | 5957201010 | Kolejnice užité tv. S49 | m | 338 |  | 0 | Sborník UOŽI 01 2019 |  | základní |  | 0 | 0 | 0 | 0 | 0 | 512 | M | 0 | ROZPOCET | 0 | 0 | 0 | 0 | 0 | 1 | 0 | 512 | -1671583184
| PP |  | Kolejnice užité tv. S49 | [14 empty] | PP | 0

## A.2.3 - Přejezd km 1,565 ...
{82677cee-393c-45c9-8cfa-2cc159330369}
2
| KRYCÍ LIST SOUPISU PRACÍ | [7 empty] | v --- níže se nacházejí doplnkové a pomocné údaje k sestavám --- v | [8 empty] | False
Stavba:
Oprava traťového úseku Hazlov - Aš (km 26,500 - 27,150)
Objekt:
A.2 - Přejezd km 1,565, přejezd km 1,709 a náhrada VČ1 dD3 Aš město (Sborník SŽDC 2019)
Soupis:
A.2.3 - Přejezd km 1,565 (P331) a přejezd km 1,709 (P332)
| KSO: |  |  |  |  | CC-CZ:
| Místo: |  | Hazlov - Aš |  |  | Datum: | 18. 4. 2019
| Zadavatel: |  |  |  |  | IČ: | 70994234
|  | SŽDC, s.o.; OŘ UNL - ST K. Vary |  |  |  | DIČ: | CZ70994234
| Uchazeč: |  |  |  |  | IČ: | Vyplň údaj
|  | Vyplň údaj |  |  |  | DIČ: | Vyplň údaj
| Projektant: |  |  |  |  | IČ:
DIČ:
| Zpracovatel: |  |  |  |  | IČ:
|  | Monika Roztočilová |  |  |  | DIČ:
Poznámka:
| Cena bez DPH | [5 empty] | 0
|  |  | Základ daně |  |  | Sazba daně | Výše daně
| DPH | základní | 0 |  |  | 21% | 0
|  | snížená | 0 |  |  | 15% | 0
|  | zákl. přenesená | 0 |  |  | 21% | 0
|  | sníž. přenesená | 0 |  |  | 15% | 0
|  | nulová | 0 |  |  | 0% | 0
| Cena s DPH |  |  | v | CZK |  | 0
REKAPITULACE ČLENĚNÍ SOUPISU PRACÍ
Stavba:
Oprava traťového úseku Hazlov - Aš (km 26,500 - 27,150)
Objekt:
A.2 - Přejezd km 1,565, přejezd km 1,709 a náhrada VČ1 dD3 Aš město (Sborník SŽDC 2019)
Soupis:
A.2.3 - Přejezd km 1,565 (P331) a přejezd km 1,709 (P332)
Místo: |  |  | Hazlov - Aš |  |  | Datum: | 18. 4. 2019
Zadavatel: |  |  | SŽDC, s.o.; OŘ UNL - ST K. Vary |  |  | Projektant:
Uchazeč: |  |  | Vyplň údaj |  |  | Zpracovatel: | Monika Roztočilová
Kód dílu - Popis | [6 empty] | Cena celkem [CZK]
Náklady ze soupisu prací | [6 empty] | 0 | [11 empty] | -1
SOUPIS PRACÍ
Stavba:
Oprava traťového úseku Hazlov - Aš (km 26,500 - 27,150)
Objekt:
A.2 - Přejezd km 1,565, přejezd km 1,709 a náhrada VČ1 dD3 Aš město (Sborník SŽDC 2019)
Soupis:
A.2.3 - Přejezd km 1,565 (P331) a přejezd km 1,709 (P332)
Místo: |  |  | Hazlov - Aš |  |  | Datum: | 18. 4. 2019
Zadavatel: |  |  | SŽDC, s.o.; OŘ UNL - ST K. Vary |  |  | Projektant:
Uchazeč: |  |  | Vyplň údaj |  |  | Zpracovatel: | Monika Roztočilová
PČ | Typ | Kód | Popis | MJ | Množství | J.cena [CZK] | Cena celkem [CZK] | Cenová soustava |  | DPH | J. Nh [h] | Nh celkem [h] | J. hmotnost [t] | Hmotnost celkem [t] | J. suť [t] | Suť Celkem [t]
Náklady soupisu celkem | [6 empty] | 0 |  |  |  |  | 0 |  | 47.0087 |  | 0 |  | D | -1 | [10 empty] | 0
1 | K | 5913140020 | Demontáž přejezdové konstrukce se silničními panely vnitřní část | m | 12 |  | 0 | Sborník UOŽI 01 2019 |  | základní |  | 0 | 0 | 0 | 0 | 0 | 4 | K | 0 |  |  |  | ROZPOCET | 0 | 0 | 0 | 0 | 0 | 1 | 0 | 4 | -2071123380
| PP |  | Demontáž přejezdové konstrukce se silničními panely vnitřní část. Poznámka: 1. V cenách jsou započteny náklady na demontáž a naložení na dopravní prostředek. | [14 empty] | PP | 0
| P |  | Poznámka k položce: P km 1,565 (P331) | [14 empty] | P | 0
2 | K | 5913140010 | Demontáž přejezdové konstrukce se silničními panely vnější i vnitřní část | m | 6 |  | 0 | Sborník UOŽI 01 2019 |  | základní |  | 0 | 0 | 0 | 0 | 0 | 4 | K | 0 |  |  |  | ROZPOCET | 0 | 0 | 0 | 0 | 0 | 1 | 0 | 4 | 1618701302
| PP |  | Demontáž přejezdové konstrukce se silničními panely vnější i vnitřní část. Poznámka: 1. V cenách jsou započteny náklady na demontáž a naložení na dopravní prostředek. | [14 empty] | PP | 0
| P |  | Poznámka k položce: P km 1,709 (P332) | [14 empty] | P | 0
3 | K | 5913235020 | Dělení AB komunikace řezáním hloubky do 20 cm | m | 23.5 |  | 0 | Sborník UOŽI 01 2019 |  | základní |  | 0 | 0 | 0 | 0 | 0 | 4 | K | 0 |  |  |  | ROZPOCET | 0 | 0 | 0 | 0 | 0 | 1 | 0 | 4 | -2096199398
| PP |  | Dělení AB komunikace řezáním hloubky do 20 cm. Poznámka: 1. V cenách jsou započteny náklady na provedení úkolu. | [14 empty] | PP | 0
4 | K | 5913240020 | Odstranění AB komunikace odtěžením nebo frézováním hloubky do 20 cm | m2 | 79.9 |  | 0 | Sborník UOŽI 01 2019 |  | základní |  | 0 | 0 | 0 | 0 | 0 | 4 | K | 0 |  |  |  | ROZPOCET | 0 | 0 | 0 | 0 | 0 | 1 | 0 | 4 | -2037744028
| PP |  | Odstranění AB komunikace odtěžením nebo frézováním hloubky do 20 cm. Poznámka: 1. V cenách jsou započteny náklady na odtěžení nebo frézování a naložení výzisku na dopravní prostředek. | [14 empty] | PP | 0
| VV |  | P km 1,565 (P331) | [14 empty] | VV | 0 | 1 | True | 0 | ROZPOCET
| VV |  | "vpravo" 8,5*2,6 |  | 22.1 | [12 empty] | VV | 0 | 2 | True | 0 | ROZPOCET
| VV |  | "vpravo - chodník" 3,5*4,0 |  | 14 | [12 empty] | VV | 0 | 2 | True | 0 | ROZPOCET
| VV |  | "vlevo" 11,3*2,0 |  | 22.6 | [12 empty] | VV | 0 | 2 | True | 0 | ROZPOCET
| VV |  | Mezisoučet |  | 58.7 | [12 empty] | VV | 0 | 3 | True | 0 | ROZPOCET
| VV |  | P km 1,709 (P332) | [14 empty] | VV | 0 | 1 | True | 0 | ROZPOCET
| VV |  | "vpravo" 4,0*1,5 |  | 6 | [12 empty] | VV | 0 | 2 | True | 0 | ROZPOCET
| VV |  | "vlevo" 4,0*3,8 |  | 15.2 | [12 empty] | VV | 0 | 2 | True | 0 | ROZPOCET
| VV |  | Mezisoučet |  | 21.2 | [12 empty] | VV | 0 | 3 | True | 0 | ROZPOCET
| VV |  | Součet |  | 79.9 | [12 empty] | VV | 0 | 4 | True | 1 | ROZPOCET
5 | K | 5913280210 | Demontáž dílů komunikace obrubníku uložení v betonu | m | 11 |  | 0 | Sborník UOŽI 01 2019 |  | základní |  | 0 | 0 | 0 | 0 | 0 | 4 | K | 0 |  |  |  | ROZPOCET | 0 | 0 | 0 | 0 | 0 | 1 | 0 | 4 | 502892789
| PP |  | Demontáž dílů komunikace obrubníku uložení v betonu. Poznámka: 1. V cenách jsou započteny náklady na odstranění dlažby nebo obrubníku a naložení na dopravní prostředek. | [14 empty] | PP | 0
| P |  | Poznámka k položce: odtěžení stáv. obrubníku vpravo - levá strana - dl. 2,0 m + 2,0 m - pravá strana - dl. 4,0 m + 3,0 m | [14 empty] | P | 0
6 | K | 9909000200 | Poplatek za uložení nebezpečného odpadu na oficiální skládku | t | 38.352 |  | 0 | Sborník UOŽI 01 2019 |  | základní |  | 0 | 0 | 0 | 0 | 0 | 512 | K | 0 |  |  |  | ROZPOCET | 0 | 0 | 0 | 0 | 0 | 1 | 0 | 512 | -1867332311
| PP |  | Poplatek za uložení nebezpečného odpadu na oficiální skládku Poznámka: V cenách jsou započteny náklady na uložení stavebního odpadu na oficiální skládku.Je třeba zohlednit regionální rozdíly v cenách poplatků za uložení suti a odpadů. Tyto se mohou výrazně lišit s ohledem nejen na region, ale také na množství a druh ukládaného odpadu. | [14 empty] | PP | 0
| VV |  | "asfalt" (79,900*0,2)*2,4 |  | 38.352 | [12 empty] | VV | 0 | 2 | True | 1 | ROZPOCET
19 | K | 9909000500 | Poplatek uložení odpadu betonových prefabrikátů | t | 10.78 |  | 0 | Sborník UOŽI 01 2019 |  | základní |  | 0 | 0 | 0 | 0 | 0 | 512 | K | 0 |  |  |  | ROZPOCET | 0 | 0 | 0 | 0 | 0 | 1 | 0 | 512 | 458525831
| PP |  | Poplatek uložení odpadu betonových prefabrikátů Poznámka: V cenách jsou započteny náklady na uložení stavebního odpadu na oficiální skládku.Je třeba zohlednit regionální rozdíly v cenách poplatků za uložení suti a odpadů. Tyto se mohou výrazně lišit s ohledem nejen na region, ale také na množství a druh ukládaného odpadu. | [14 empty] | PP | 0
| VV |  | "ŽB panely" 6,30*1,6 |  | 10.08 | [12 empty] | VV | 0 | 2 | True | 0 | ROZPOCET
| VV |  | "obrubník" 7,0*0,1 |  | 0.7 | [12 empty] | VV | 0 | 2 | True | 0 | ROZPOCET
| VV |  | Součet |  | 10.78 | [12 empty] | VV | 0 | 4 | True | 1 | ROZPOCET
7 | K | 5913285210 | Montáž dílů komunikace obrubníku uložení v betonu | m | 21 |  | 0 | Sborník UOŽI 01 2019 |  | základní |  | 0 | 0 | 0 | 0 | 0 | 4 | K | 0 |  |  |  | ROZPOCET | 0 | 0 | 0 | 0 | 0 | 1 | 0 | 4 | -950097906
| PP |  | Montáž dílů komunikace obrubníku uložení v betonu. Poznámka: 1. V cenách jsou započteny náklady na osazení dlažby nebo obrubníku. 2. V cenách nejsou obsaženy náklady na dodávku materiálu. | [14 empty] | PP | 0
| P |  | Poznámka k položce: P km 1,565 (P331) vpravo - levá strana - přeložení obrubníku chodníku - dl. 4,0 m - pravá strana - krajnice komunikace - dl. 3,0 m vlevo - levá strana - chodník - dl. 2,0 m - pravá strana - krajnice komunikace - dl. 2,0 m zakončení komunikace - pevná hrana - dl. 10,0 m | [14 empty] | P | 0
8 | K | 5915005020 | Hloubení rýh nebo jam na železničním spodku II. třídy | m3 | 1.26 |  | 0 | Sborník UOŽI 01 2019 |  | základní |  | 0 | 0 | 0 | 0 | 0 | 4 | K | 0 |  |  |  | ROZPOCET | 0 | 0 | 0 | 0 | 0 | 1 | 0 | 4 | 559620905
| PP |  | Hloubení rýh nebo jam na železničním spodku II. třídy. Poznámka: 1. V cenách jsou započteny náklady na hloubení a uložení výzisku na terén nebo naložení na dopravní prostředek a uložení na úložišti. | [14 empty] | PP | 0
| VV |  | "obrubník" 21,0*0,3*0,2 |  | 1.26 | [12 empty] | VV | 0 | 2 | True | 1 | ROZPOCET
18 | K | 9909000100 | Poplatek za uložení suti nebo hmot na oficiální skládku | t | 2.268 |  | 0 | Sborník UOŽI 01 2019 |  | základní |  | 0 | 0 | 0 | 0 | 0 | 512 | K | 0 |  |  |  | ROZPOCET | 0 | 0 | 0 | 0 | 0 | 1 | 0 | 512 | 1878502302
| PP |  | Poplatek za uložení suti nebo hmot na oficiální skládku Poznámka: V cenách jsou započteny náklady na uložení stavebního odpadu na oficiální skládku.Je třeba zohlednit regionální rozdíly v cenách poplatků za uložení suti a odpadů. Tyto se mohou výrazně lišit s ohledem nejen na region, ale také na množství a druh ukládaného odpadu. | [14 empty] | PP | 0
| VV |  | "obrubník" 1,26*1,8 |  | 2.268 | [12 empty] | VV | 0 | 2 | True | 1 | ROZPOCET
9 | K | 5913250020 | Zřízení konstrukce vozovky asfaltobetonové dle vzorového listu Ž těžké - podkladní, ložní a obrusná vrstva tloušťky do 25 cm | m2 | 84.55 |  | 0 | Sborník UOŽI 01 2019 |  | základní |  | 0 | 0 | 0 | 0 | 0 | 4 | K | 0 |  |  |  | ROZPOCET | 0 | 0 | 0 | 0 | 0 | 1 | 0 | 4 | 1468258114
| PP |  | Zřízení konstrukce vozovky asfaltobetonové dle vzorového listu Ž těžké - podkladní, ložní a obrusná vrstva tloušťky do 25 cm. Poznámka: 1. V cenách jsou započteny náklady na zřízení netuhé vozovky podle VL s živičným podkladem ze stmelených vrstev podle vzorového listu Ž. 2. V cenách nejsou obsaženy náklady na dodávku materiálu. | [14 empty] | PP | 0
| VV |  | P km 1,565 (P331) | [14 empty] | VV | 0 | 1 | True | 0 | ROZPOCET
| VV |  | "vpravo" 8,0*2,6 |  | 20.8 | [12 empty] | VV | 0 | 2 | True | 0 | ROZPOCET
| VV |  | "vpravo - chodník" 1,5*4,0 |  | 6 | [12 empty] | VV | 0 | 2 | True | 0 | ROZPOCET
| VV |  | "vlevo" 9,5*2,0 |  | 19 | [12 empty] | VV | 0 | 2 | True | 0 | ROZPOCET
| VV |  | "střed" 9,5*1,3 |  | 12.35 | [12 empty] | VV | 0 | 2 | True | 0 | ROZPOCET
| VV |  | Mezisoučet |  | 58.15 | [12 empty] | VV | 0 | 3 | True | 0 | ROZPOCET
| VV |  | P km 1,709 (P332) | [14 empty] | VV | 0 | 1 | True | 0 | ROZPOCET
| VV |  | "vpravo" 4,0*1,5 |  | 6 | [12 empty] | VV | 0 | 2 | True | 0 | ROZPOCET
| VV |  | "vlevo" 4,0*3,8 |  | 15.2 | [12 empty] | VV | 0 | 2 | True | 0 | ROZPOCET
| VV |  | "střed" 4,0*1,3 |  | 5.2 | [12 empty] | VV | 0 | 2 | True | 0 | ROZPOCET
| VV |  | Mezisoučet |  | 26.4 | [12 empty] | VV | 0 | 3 | True | 0 | ROZPOCET
| VV |  | Součet |  | 84.55 | [12 empty] | VV | 0 | 4 | True | 1 | ROZPOCET
10 | K | 5913220020 | Montáž kolejnicových dílů přejezdu ochranná kolejnice | m | 30 |  | 0 | Sborník UOŽI 01 2019 |  | základní |  | 0 | 0 | 0 | 0 | 0 | 4 | K | 0 |  |  |  | ROZPOCET | 0 | 0 | 0 | 0 | 0 | 1 | 0 | 4 | -2064424781
| PP |  | Montáž kolejnicových dílů přejezdu ochranná kolejnice. Poznámka: 1. V cenách jsou započteny náklady na montáž a manipulaci. 2. V cenách nejsou obsaženy náklady na dodávku materiálu. | [14 empty] | PP | 0
| P |  | Poznámka k položce: P km 1,565 (P331) - dl. 10,0 m x 2 P km 1,709 (P332) - dl. 5,0 x 2 *) materiál - výzisk v místě opravy | [14 empty] | P | 0
11 | K | 5913335010 | Nátěr vodorovného dopravního značení souvislá čára šíře do 100 mm | m | 1.5 |  | 0 | Sborník UOŽI 01 2019 |  | základní |  | 0 | 0 | 0 | 0 | 0 | 4 | K | 0 |  |  |  | ROZPOCET | 0 | 0 | 0 | 0 | 0 | 1 | 0 | 4 | 838881007
| PP |  | Nátěr vodorovného dopravního značení souvislá čára šíře do 100 mm. Poznámka: 1. V cenách jsou započteny náklady na očištění povrchu, případně starého nátěru a nečistot a jeho obnovení barvou schváleného typu a odstínu včetně provedení popisu. 2. V cenách nejsou obsaženy náklady na dodávku materiálu. | [14 empty] | PP | 0
12 | M | 5963146000 | Asfaltový beton ACO 11S 50/70 střednězrnný-obrusná vrstva | t | 14.204 |  | 0 | Sborník UOŽI 01 2019 |  | základní |  | 0 | 1 | 14.204 | 0 | 0 | 512 | M | 0 |  |  |  | ROZPOCET | 0 | 0 | 0 | 0 | 0 | 1 | 0 | 512 | 1180018794
| PP |  | Asfaltový beton ACO 11S 50/70 střednězrnný-obrusná vrstva | [14 empty] | PP | 0
13 | M | 5963146010 | Asfaltový beton ACL 16S 50/70 hrubozrnný-ložní vrstva | t | 14.204 |  | 0 | Sborník UOŽI 01 2019 |  | základní |  | 0 | 1 | 14.204 | 0 | 0 | 512 | M | 0 |  |  |  | ROZPOCET | 0 | 0 | 0 | 0 | 0 | 1 | 0 | 512 | 1968343895
| PP |  | Asfaltový beton ACL 16S 50/70 hrubozrnný-ložní vrstva | [14 empty] | PP | 0
14 | M | 5963146020 | Asfaltový beton ACP 16S 50/70 středněznný-podkladní vrstva | t | 14.204 |  | 0 | Sborník UOŽI 01 2019 |  | základní |  | 0 | 1 | 14.204 | 0 | 0 | 512 | M | 0 |  |  |  | ROZPOCET | 0 | 0 | 0 | 0 | 0 | 1 | 0 | 512 | 904961503
| PP |  | Asfaltový beton ACP 16S 50/70 středněznný-podkladní vrstva | [14 empty] | PP | 0
15 | M | 5963155000 | Asfaltová páska tavitelná 25x10 | m | 20 |  | 0 | Sborník UOŽI 01 2019 |  | základní |  | 0 | 0 | 0 | 0 | 0 | 512 | M | 0 |  |  |  | ROZPOCET | 0 | 0 | 0 | 0 | 0 | 1 | 0 | 512 | -1171140037
| PP |  | Asfaltová páska tavitelná 25x10 | [14 empty] | PP | 0
16 | M | 5964161010 | Beton lehce zhutnitelný C 20/25;X0 F5 2 285 2 765 | m3 | 1.3 |  | 0 | Sborník UOŽI 01 2019 |  | základní |  | 0 | 2.429 | 3.1577 | 0 | 0 | 512 | M | 0 |  |  |  | ROZPOCET | 0 | 0 | 0 | 0 | 0 | 1 | 0 | 512 | -1896780483
| PP |  | Beton lehce zhutnitelný C 20/25;X0 F5 2 285 2 765 | [14 empty] | PP | 0
17 | M | 5964159005 | Obrubník chodníkový | kus | 21 |  | 0 | Sborník UOŽI 01 2019 |  | základní |  | 0 | 0.059 | 1.239 | 0 | 0 | 512 | M | 0 |  |  |  | ROZPOCET | 0 | 0 | 0 | 0 | 0 | 1 | 0 | 512 | -149931653
| PP |  | Obrubník chodníkový | [14 empty] | PP | 0

## A.2.4 - Práce SSZT
{b0bd625f-ecbe-4ebf-b70c-61ab07c28238}
2
| KRYCÍ LIST SOUPISU PRACÍ | [7 empty] | v --- níže se nacházejí doplnkové a pomocné údaje k sestavám --- v | [8 empty] | False
Stavba:
Oprava traťového úseku Hazlov - Aš (km 26,500 - 27,150)
Objekt:
A.2 - Přejezd km 1,565, přejezd km 1,709 a náhrada VČ1 dD3 Aš město (Sborník SŽDC 2019)
Soupis:
A.2.4 - Práce SSZT
| KSO: |  |  |  |  | CC-CZ:
| Místo: |  | Hazlov - Aš |  |  | Datum: | 18. 4. 2019
| Zadavatel: |  |  |  |  | IČ: | 70994234
|  | SŽDC, s.o.; OŘ UNL - ST K. Vary |  |  |  | DIČ: | CZ70994234
| Uchazeč: |  |  |  |  | IČ: | Vyplň údaj
|  | Vyplň údaj |  |  |  | DIČ: | Vyplň údaj
| Projektant: |  |  |  |  | IČ:
DIČ:
| Zpracovatel: |  |  |  |  | IČ:
|  | Monika Roztočilová |  |  |  | DIČ:
Poznámka:
| Cena bez DPH | [5 empty] | 0
|  |  | Základ daně |  |  | Sazba daně | Výše daně
| DPH | základní | 0 |  |  | 21% | 0
|  | snížená | 0 |  |  | 15% | 0
|  | zákl. přenesená | 0 |  |  | 21% | 0
|  | sníž. přenesená | 0 |  |  | 15% | 0
|  | nulová | 0 |  |  | 0% | 0
| Cena s DPH |  |  | v | CZK |  | 0
REKAPITULACE ČLENĚNÍ SOUPISU PRACÍ
Stavba:
Oprava traťového úseku Hazlov - Aš (km 26,500 - 27,150)
Objekt:
A.2 - Přejezd km 1,565, přejezd km 1,709 a náhrada VČ1 dD3 Aš město (Sborník SŽDC 2019)
Soupis:
A.2.4 - Práce SSZT
Místo: |  |  | Hazlov - Aš |  |  | Datum: | 18. 4. 2019
Zadavatel: |  |  | SŽDC, s.o.; OŘ UNL - ST K. Vary |  |  | Projektant:
Uchazeč: |  |  | Vyplň údaj |  |  | Zpracovatel: | Monika Roztočilová
Kód dílu - Popis | [6 empty] | Cena celkem [CZK]
Náklady ze soupisu prací | [6 empty] | 0 | [11 empty] | -1
SOUPIS PRACÍ
Stavba:
Oprava traťového úseku Hazlov - Aš (km 26,500 - 27,150)
Objekt:
A.2 - Přejezd km 1,565, přejezd km 1,709 a náhrada VČ1 dD3 Aš město (Sborník SŽDC 2019)
Soupis:
A.2.4 - Práce SSZT
Místo: |  |  | Hazlov - Aš |  |  | Datum: | 18. 4. 2019
Zadavatel: |  |  | SŽDC, s.o.; OŘ UNL - ST K. Vary |  |  | Projektant:
Uchazeč: |  |  | Vyplň údaj |  |  | Zpracovatel: | Monika Roztočilová
PČ | Typ | Kód | Popis | MJ | Množství | J.cena [CZK] | Cena celkem [CZK] | Cenová soustava |  | DPH | J. Nh [h] | Nh celkem [h] | J. hmotnost [t] | Hmotnost celkem [t] | J. suť [t] | Suť Celkem [t]
Náklady soupisu celkem | [6 empty] | 0 |  |  |  |  | 0 |  | 0 |  | 0 |  | D | -1 | [7 empty] | 0
1 | K | 7592005050 | Montáž počítacího bodu (senzoru) RSR 180 | kus | 4 |  | 0 | Sborník UOŽI 01 2019 |  | základní |  | 0 | 0 | 0 | 0 | 0 | 512 | K | 0 | ROZPOCET | 0 | 0 | 0 | 0 | 0 | 1 | 0 | 512 | 1314891971
| PP |  | Montáž počítacího bodu (senzoru) RSR 180 - uložení a připevnění na určené místo, seřízení polohy, přezkoušení | [14 empty] | PP | 0
| P |  | Poznámka k položce: stavba + následné podbití | [14 empty] | P | 0
2 | K | 7592007050 | Demontáž počítacího bodu (senzoru) RSR 180 | kus | 4 |  | 0 | Sborník UOŽI 01 2019 |  | základní |  | 0 | 0 | 0 | 0 | 0 | 512 | K | 0 | ROZPOCET | 0 | 0 | 0 | 0 | 0 | 1 | 0 | 512 | -243531831
| PP |  | Demontáž počítacího bodu (senzoru) RSR 180 | [14 empty] | PP | 0
| P |  | Poznámka k položce: stavba + následné podbití | [14 empty] | P | 0

## A.3 - Přepravy (Sborník S...
{6bcf2cc1-645a-4a4c-9e78-fc7878ccbad2}
2
| KRYCÍ LIST SOUPISU PRACÍ | [7 empty] | v --- níže se nacházejí doplnkové a pomocné údaje k sestavám --- v | [8 empty] | False
Stavba:
Oprava traťového úseku Hazlov - Aš (km 26,500 - 27,150)
Objekt:
A.3 - Přepravy (Sborník SŽDC 2019)
| KSO: |  |  |  |  | CC-CZ:
| Místo: |  | Hazlov - Aš |  |  | Datum: | 18. 4. 2019
| Zadavatel: |  |  |  |  | IČ: | 70994234
|  | SŽDC, s.o.; OŘ UNL - ST K. Vary |  |  |  | DIČ: | CZ70994234
| Uchazeč: |  |  |  |  | IČ: | Vyplň údaj
|  | Vyplň údaj |  |  |  | DIČ: | Vyplň údaj
| Projektant: |  |  |  |  | IČ:
DIČ:
| Zpracovatel: |  |  |  |  | IČ:
|  | Monika Roztočilová |  |  |  | DIČ:
Poznámka:
| Cena bez DPH | [5 empty] | 0
|  |  | Základ daně |  |  | Sazba daně | Výše daně
| DPH | základní | 0 |  |  | 21% | 0
|  | snížená | 0 |  |  | 15% | 0
|  | zákl. přenesená | 0 |  |  | 21% | 0
|  | sníž. přenesená | 0 |  |  | 15% | 0
|  | nulová | 0 |  |  | 0% | 0
| Cena s DPH |  |  | v | CZK |  | 0
REKAPITULACE ČLENĚNÍ SOUPISU PRACÍ
Stavba:
Oprava traťového úseku Hazlov - Aš (km 26,500 - 27,150)
Objekt:
A.3 - Přepravy (Sborník SŽDC 2019)
Místo: |  |  | Hazlov - Aš |  |  | Datum: | 18. 4. 2019
Zadavatel: |  |  | SŽDC, s.o.; OŘ UNL - ST K. Vary |  |  | Projektant:
Uchazeč: |  |  | Vyplň údaj |  |  | Zpracovatel: | Monika Roztočilová
Kód dílu - Popis | [6 empty] | Cena celkem [CZK]
Náklady ze soupisu prací | [6 empty] | 0 | [11 empty] | -1
SOUPIS PRACÍ
Stavba:
Oprava traťového úseku Hazlov - Aš (km 26,500 - 27,150)
Objekt:
A.3 - Přepravy (Sborník SŽDC 2019)
Místo: |  |  | Hazlov - Aš |  |  | Datum: | 18. 4. 2019
Zadavatel: |  |  | SŽDC, s.o.; OŘ UNL - ST K. Vary |  |  | Projektant:
Uchazeč: |  |  | Vyplň údaj |  |  | Zpracovatel: | Monika Roztočilová
PČ | Typ | Kód | Popis | MJ | Množství | J.cena [CZK] | Cena celkem [CZK] | Cenová soustava |  | DPH | J. Nh [h] | Nh celkem [h] | J. hmotnost [t] | Hmotnost celkem [t] | J. suť [t] | Suť Celkem [t]
Náklady soupisu celkem | [6 empty] | 0 |  |  |  |  | 0 |  | 0 |  | 0 |  | D | -1 | [7 empty] | 0
1 | K | 9902100100 | Doprava dodávek zhotovitele, dodávek objednatele nebo výzisku mechanizací přes 3,5 t sypanin do 10 km | t | 1738.797 |  | 0 | Sborník UOŽI 01 2019 |  | základní |  | 0 | 0 | 0 | 0 | 0 | 512 | K | 0 | ROZPOCET | 0 | 0 | 0 | 0 | 0 | 1 | 0 | 512 | 990299968
| PP |  | Doprava dodávek zhotovitele, dodávek objednatele nebo výzisku mechanizací přes 3,5 t sypanin do 10 km Poznámka: V cenách jsou započteny náklady přepravu materiálu ze skladů nebo skládek výrobce nebo dodavatele nebo z vlastních zásob objednatele na místo technologické manipulace včetně složení a poplatku za použití dopravní cesty. Ceny jsou určeny i pro dopravu výzisku do skladu, úložiště nebo na skládku včetně vyložení.Ceny jsou určeny pro dopravu silničními i kolejovými vozidly.V ceně jsou započteny i náklady na zpáteční cestu dopravního prostředku. Pokud bude realizována jednosměrná přeprava z bodu A do bodu B (např. pro společnost Cargo, a.s.), uvažuje se poloviční vzdálenost z celkově ujeté trasy. | [14 empty] | PP | 0
| P |  | Poznámka k položce: Doprava na skládku A.1.1 - 440,831 t A.1.3 - 979,272 t A.2.1 - 192,766 t A.2.3 - 51,400 t Dodávka asfaltu + beton + obrubník A.1.3 - 27,519 t A.2.3 - 47,009 t Měrnou jednotkou je t přepravovaného materiálu. | [14 empty] | P | 0
2 | K | 9902100200 | Doprava dodávek zhotovitele, dodávek objednatele nebo výzisku mechanizací přes 3,5 t sypanin do 20 km | t | 639.614 |  | 0 | Sborník UOŽI 01 2019 |  | základní |  | 0 | 0 | 0 | 0 | 0 | 512 | K | 0 | ROZPOCET | 0 | 0 | 0 | 0 | 0 | 1 | 0 | 512 | 139303214
| PP |  | Doprava dodávek zhotovitele, dodávek objednatele nebo výzisku mechanizací přes 3,5 t sypanin do 20 km Poznámka: V cenách jsou započteny náklady přepravu materiálu ze skladů nebo skládek výrobce nebo dodavatele nebo z vlastních zásob objednatele na místo technologické manipulace včetně složení a poplatku za použití dopravní cesty. Ceny jsou určeny i pro dopravu výzisku do skladu, úložiště nebo na skládku včetně vyložení.Ceny jsou určeny pro dopravu silničními i kolejovými vozidly.V ceně jsou započteny i náklady na zpáteční cestu dopravního prostředku. Pokud bude realizována jednosměrná přeprava z bodu A do bodu B (např. pro společnost Cargo, a.s.), uvažuje se poloviční vzdálenost z celkově ujeté trasy. | [14 empty] | PP | 0
| P |  | Poznámka k položce: Dodávka kameniva A.1.1 - 457,558 t A.2.1 - 182,056 t předpokládané místo odběru kameniva je Libá (nejbližší místo dle Seznamu dodavatelů kameniva) Měrnou jednotkou je t přepravovaného materiálu. | [14 empty] | P | 0
3 | K | 9901000800 | Doprava dodávek zhotovitele, dodávek objednatele nebo výzisku mechanizací o nosnosti do 3,5 t do 150 km | kus | 2 |  | 0 | Sborník UOŽI 01 2019 |  | základní |  | 0 | 0 | 0 | 0 | 0 | 512 | K | 0 | ROZPOCET | 0 | 0 | 0 | 0 | 0 | 1 | 0 | 512 | 578321852
| PP |  | Doprava dodávek zhotovitele, dodávek objednatele nebo výzisku mechanizací o nosnosti do 3,5 t do 150 km Poznámka: V cenách jsou započteny náklady přepravu materiálu ze skladů nebo skládek výrobce nebo dodavatele nebo z vlastních zásob objednatele na místo technologické manipulace včetně složení a poplatku za použití dopravní cesty. Ceny jsou určeny i pro dopravu výzisku do skladu, úložiště nebo na skládku včetně vyložení.Ceny jsou určeny pro dopravu silničními i kolejovými vozidly.V ceně jsou započteny i náklady na zpáteční cestu dopravního prostředku. Pokud bude realizována jednosměrná přeprava z bodu A do bodu B (např. pro společnost Cargo, a.s.), uvažuje se poloviční vzdálenost z celkově ujeté trasy. | [14 empty] | PP | 0
| P |  | Poznámka k položce: Dodávka materiálu A.1.1 - 1 ks (1,827 t) A.2.1 - 1 ks (1,358 t) Měrnou jednotkou je kus stroje. | [14 empty] | P | 0
4 | K | 9902200600 | Doprava dodávek zhotovitele, dodávek objednatele nebo výzisku mechanizací přes 3,5 t objemnějšího kusového materiálu do 80 km | t | 300.84 |  | 0 | Sborník UOŽI 01 2019 |  | základní |  | 0 | 0 | 0 | 0 | 0 | 512 | K | 0 | ROZPOCET | 0 | 0 | 0 | 0 | 0 | 1 | 0 | 512 | -713390338
| PP |  | Doprava dodávek zhotovitele, dodávek objednatele nebo výzisku mechanizací přes 3,5 t objemnějšího kusového materiálu do 80 km Poznámka: V cenách jsou započteny náklady přepravu materiálu ze skladů nebo skládek výrobce nebo dodavatele nebo z vlastních zásob objednatele na místo technologické manipulace včetně složení a poplatku za použití dopravní cesty. Ceny jsou určeny i pro dopravu výzisku do skladu, úložiště nebo na skládku včetně vyložení.Ceny jsou určeny pro dopravu silničními i kolejovými vozidly.V ceně jsou započteny i náklady na zpáteční cestu dopravního prostředku. Pokud bude realizována jednosměrná přeprava z bodu A do bodu B (např. pro společnost Cargo, a.s.), uvažuje se poloviční vzdálenost z celkově ujeté trasy. | [14 empty] | PP | 0
| P |  | Poznámka k položce: Dodávka pražců A.1 - 300,840 t Měrnou jednotkou je t přepravovaného materiálu. | [14 empty] | P | 0
5 | K | 9903200200 | Přeprava mechanizace na místo prováděných prací o hmotnosti přes 12 t do 200 km | kus | 7 |  | 0 | Sborník UOŽI 01 2019 |  | základní |  | 0 | 0 | 0 | 0 | 0 | 512 | K | 0 | ROZPOCET | 0 | 0 | 0 | 0 | 0 | 1 | 0 | 512 | 840712905
| PP |  | Přeprava mechanizace na místo prováděných prací o hmotnosti přes 12 t do 200 km Poznámka: Ceny jsou určeny pro dopravu mechanizmů na místo prováděných prací po silnici i po kolejích.V ceně jsou započteny i náklady na zpáteční cestu dopravního prostředku. Měrnou jednotkou je kus přepravovaného stroje. | [14 empty] | PP | 0
| P |  | Poznámka k položce: ASP x 2, PUŠL x 2, SČ, MHS, mobilní svařovna | [14 empty] | P | 0

## A.4 - VON (Sborník SŽDC 2...
{163c71dc-d270-490d-b418-7c9c6c109832}
2
| KRYCÍ LIST SOUPISU PRACÍ | [7 empty] | v --- níže se nacházejí doplnkové a pomocné údaje k sestavám --- v | [8 empty] | False
Stavba:
Oprava traťového úseku Hazlov - Aš (km 26,500 - 27,150)
Objekt:
A.4 - VON (Sborník SŽDC 2019)
| KSO: |  |  |  |  | CC-CZ:
| Místo: |  | Hazlov - Aš |  |  | Datum: | 18. 4. 2019
| Zadavatel: |  |  |  |  | IČ: | 70994234
|  | SŽDC, s.o.; OŘ UNL - ST K. Vary |  |  |  | DIČ: | CZ70994234
| Uchazeč: |  |  |  |  | IČ: | Vyplň údaj
|  | Vyplň údaj |  |  |  | DIČ: | Vyplň údaj
| Projektant: |  |  |  |  | IČ:
DIČ:
| Zpracovatel: |  |  |  |  | IČ:
|  | Monika Roztočilová |  |  |  | DIČ:
Poznámka:
| Cena bez DPH | [5 empty] | 0
|  |  | Základ daně |  |  | Sazba daně | Výše daně
| DPH | základní | 0 |  |  | 21% | 0
|  | snížená | 0 |  |  | 15% | 0
|  | zákl. přenesená | 0 |  |  | 21% | 0
|  | sníž. přenesená | 0 |  |  | 15% | 0
|  | nulová | 0 |  |  | 0% | 0
| Cena s DPH |  |  | v | CZK |  | 0
REKAPITULACE ČLENĚNÍ SOUPISU PRACÍ
Stavba:
Oprava traťového úseku Hazlov - Aš (km 26,500 - 27,150)
Objekt:
A.4 - VON (Sborník SŽDC 2019)
Místo: |  |  | Hazlov - Aš |  |  | Datum: | 18. 4. 2019
Zadavatel: |  |  | SŽDC, s.o.; OŘ UNL - ST K. Vary |  |  | Projektant:
Uchazeč: |  |  | Vyplň údaj |  |  | Zpracovatel: | Monika Roztočilová
Kód dílu - Popis | [6 empty] | Cena celkem [CZK]
Náklady ze soupisu prací | [6 empty] | 0 | [11 empty] | -1
SOUPIS PRACÍ
Stavba:
Oprava traťového úseku Hazlov - Aš (km 26,500 - 27,150)
Objekt:
A.4 - VON (Sborník SŽDC 2019)
Místo: |  |  | Hazlov - Aš |  |  | Datum: | 18. 4. 2019
Zadavatel: |  |  | SŽDC, s.o.; OŘ UNL - ST K. Vary |  |  | Projektant:
Uchazeč: |  |  | Vyplň údaj |  |  | Zpracovatel: | Monika Roztočilová
PČ | Typ | Kód | Popis | MJ | Množství | J.cena [CZK] | Cena celkem [CZK] | Cenová soustava |  | DPH | J. Nh [h] | Nh celkem [h] | J. hmotnost [t] | Hmotnost celkem [t] | J. suť [t] | Suť Celkem [t]
Náklady soupisu celkem | [6 empty] | 0 |  |  |  |  | 0 |  | 0 |  | 0 |  | D | -1 | [7 empty] | 0
1 | K | 021211001 | Průzkumné práce pro opravy Doplňující laboratorní rozbor kontaminace zeminy nebo kol. lože | kus | 1 |  | 0 | Sborník UOŽI 01 2019 |  | základní |  | 0 | 0 | 0 | 0 | 0 | 4 | K | 0 | ROZPOCET | 0 | 0 | 0 | 0 | 0 | 1 | 0 | 4 | -1242210165
| PP |  | Průzkumné práce pro opravy Doplňující laboratorní rozbor kontaminace zeminy nebo kol. lože - V ceně jsou započteny náklady na doplňující rozbor kameniva nebo KL pro objasnění kontaminace ropnými látkami akreditovanou laboratoří včetně vyhodnocení a předání zprávy o výsledku. | [14 empty] | PP | 0
2 | K | 022111001 | Geodetické práce Kontrola PPK při směrové a výškové úpravě koleje zaměřením APK trať jednokolejná | km | 2.042 |  | 0 | Sborník UOŽI 01 2019 |  | základní |  | 0 | 0 | 0 | 0 | 0 | 4 | K | 0 | ROZPOCET | 0 | 0 | 0 | 0 | 0 | 1 | 0 | 4 | -1720594734
| PP |  | Geodetické práce Kontrola PPK při směrové a výškové úpravě koleje zaměřením APK trať jednokolejná - V cenách jsou započteny náklady na geodetickou kontinuální kontrolu PPK při směrové a výškové úpravě koleje a vyhotovení dokumentace dle „Metodického pokynu pro měření PPK“ vyhotovení záznamu a zároveň také geodetická kontrola polohy zajišťovacích značek (zpracování dokumentace v digitální podobě). PPK=prostorová poloha koleje | [14 empty] | PP | 0
| P |  | Poznámka k položce: stavba km 26,543 - 27,157 - před ASP - před BK stavba km 1,550 - 1,750 - před ASP následné podbití (podklady pro ASP) | [14 empty] | P | 0
3 | K | 023111001 | Projektové práce Technický projekt zajištění PPK bez optimalizace nivelety/osy koleje trať jednokolejná zaměření ZZ | km | 0.614 |  | 0 | Sborník UOŽI 01 2019 |  | základní |  | 0 | 0 | 0 | 0 | 0 | 4 | K | 0 | ROZPOCET | 0 | 0 | 0 | 0 | 0 | 1 | 0 | 4 | -1751573684
| PP |  | Projektové práce Technický projekt zajištění PPK bez optimalizace nivelety/osy koleje trať jednokolejná zaměření ZZ - V cenách jsou obsaženy náklady na polohové zaměření, nivelaci, ověření párových zajišťovacích značek, zpracování projektu zajištění PPK, zpracování projektu zajištění dle předpisu SŽDC S3, díl III a štítky. PPK=prostorová poloha koleje | [14 empty] | PP | 0
| P |  | Poznámka k položce: zaměření a nalepení štítků (vč. Technického projektu) km 26,543 - 27,157 = dl. 614,0 m | [14 empty] | P | 0
5 | K | 023131001 | Projektové práce Dokumentace skutečného provedení železničního svršku a spodku | % | 1 |  | 0 | Sborník UOŽI 01 2019 |  | základní |  | 0 | 0 | 0 | 0 | 0 | 4 | K | 0 | ROZPOCET | 0 | 0 | 0 | 0 | 0 | 1 | 0 | 4 | -1356101626
| PP |  | Projektové práce Dokumentace skutečného provedení železničního svršku a spodku - V sazbě jsou obsaženy náklady na zaměření a vyhotovení dokumentace skutečného provedení žel. svršku a spodku dle vyhlášky č. 499/2006 Sb., a vyhlášky č. 31/1995 Sb. včetně zpracování dat v digitální podobě v otevřené formě a její předání objednateli | [14 empty] | PP | 0
| P |  | Poznámka k položce: Vyhotovení GDSP - km 26,543 - 27,157 - km 1,550 - 1,750 Základna pro výpočet - dotyčné práce - matematicky podělena 100 → součin základna x sazba = vypočtená hodnota v % | [14 empty] | P | 0
6 | K | 031101031 | Zařízení a vybavení staveniště vyjma dále jmenované práce včetně opatření na ochranu sousedních pozemků, včetně opatření na ochranu sousedních pozemků, informační tabule, dopravního značení na staveništi aj. při velikosti nákladů přes 5 do 20 mil. Kč | % | 1.3 |  | 0 | Sborník UOŽI 01 2019 |  | základní |  | 0 | 0 | 0 | 0 | 0 | 4 | K | 0 | ROZPOCET | 0 | 0 | 0 | 0 | 0 | 1 | 0 | 4 | 1371368977
| PP |  | Zařízení a vybavení staveniště vyjma dále jmenované práce včetně opatření na ochranu sousedních pozemků, včetně opatření na ochranu sousedních pozemků, informační tabule, dopravního značení na staveništi aj. při velikosti nákladů přes 5 do 20 mil. Kč | [14 empty] | PP | 0
| P |  | Poznámka k položce: Základna pro výpočet - ZRN - matematicky podělena 100 → součin základna x sazba = vypočtená hodnota v % | [14 empty] | P | 0
7 | K | 022121001 | Geodetické práce Diagnostika technické infrastruktury Vytýčení trasy inženýrských sítí | % | 1 |  | 0 | Sborník UOŽI 01 2019 |  | základní |  | 0 | 0 | 0 | 0 | 0 | 4 | K | 0 | ROZPOCET | 0 | 0 | 0 | 0 | 0 | 1 | 0 | 4 | 1411898185
| PP |  | Geodetické práce Diagnostika technické infrastruktury Vytýčení trasy inženýrských sítí - V sazbě jsou započteny náklady na vyhledání trasy detektorem, zaměření a zobrazení trasy a předání výstupu zaměření. V sazbě nejsou obsaženy náklady na vytýčení sítí ve správě provozovatele. | [14 empty] | PP | 0
| P |  | Poznámka k položce: Základna pro výpočet - dotyčné práce - matematicky podělena 100 → součin základna x sazba = vypočtená hodnota v % | [14 empty] | P | 0
8 | K | 033131001 | Provozní vlivy Organizační zajištění prací při zřizování a udržování BK kolejí a výhybek | m | 1428 |  | 0 | Sborník UOŽI 01 2019 |  | základní |  | 0 | 0 | 0 | 0 | 0 | 4 | K | 0 | ROZPOCET | 0 | 0 | 0 | 0 | 0 | 1 | 0 | 4 | -782663758
| PP |  | Provozní vlivy Organizační zajištění prací při zřizování a udržování BK kolejí a výhybek - Organizační zajištění prací při zřizování a udržování bezstykové koleje podle př. S3/2, zejména technologická příprava pořízení schématu a projednání postupu, kontrola připravenosti a řízení postupu prací, předání prací a dokladů objednateli. | [14 empty] | PP | 0
9 | K | 033111001 | Provozní vlivy Výluka silničního provozu se zajištěním objížďky | % | 4 |  | 0 | Sborník UOŽI 01 2019 |  | základní |  | 0 | 0 | 0 | 0 | 0 | 4 | K | 0 | ROZPOCET | 0 | 0 | 0 | 0 | 0 | 1 | 0 | 4 | 789673886
| PP |  | Provozní vlivy Výluka silničního provozu se zajištěním objížďky - legislativní část → zajistí ST K. Vary - vyznačení objízdné trasy (pronájem, osazení a snesení cedulí) | [14 empty] | PP | 0
| P |  | Poznámka k položce: - Přejezd km 26,688 - Přejezd km 1,565 - Přejezd km 1,709 Základna pro výpočet - dotyčné práce - matematicky podělena 100 → součin základna x sazba = vypočtená hodnota v % | [14 empty] | P | 0