## formulář 5 -pol.rozp
FORMULÁŘ 5 | [6 empty] | majitel HIM: | SŽDC |  | 0 |  | m | 1 | 0 | majitel, cena | SŽDC | ČD | OSTATNÍ
|  | SOUPIS PRACÍ | [7 empty] | Cena za objekt [Kč] |  | mj dle JKSO | počet mj | objektový ukazatel
Název stavby : |  | Zvýšení trakčního výkonu TNS, TNS Chomutov | [5 empty] | Číslo stavby | [6 empty] | hlavičky stavby
Název PS,SO : |  | TNS Chomutov, přenosový systém | Zatřídění objektu : (JKSO, JKPOV) | 824 13 |  |  |  | Číslo PS,SO | PS 213 | [5 empty] | hlavičky objektu
Datum zpracování : |  | 2013-11-08 | [5 empty] | Datum aktualizace : |  | 2013-11-08 |  |  |  |  | hlavičky datumů
Poř. | [6 empty] | C E N A |  |  |  | typ řádku | kód datové základny | Technická specifikace | Výkaz výměr | nadpisy sloupců
číslo | Číslo |  | měrná |  | jednotková | Celková | dodávky |  | montáže | [5 empty] | nadpisy sloupců
pol. | položky | Název položky | jednotka | množství | hmotnost | hmotnost | jednotková | celkem | jednotková | celkem |  |  |  |  | nadpisy sloupců
0 | 1 | 2 | 3 | 4 | 5 | 6 | 7 | 8 | 9 | 10 | 12 | 13 | 14 | 15 | nadpisy sloupců
řádek s filtry
Díl: | M01 | Přenosový systém SDH v TNS Chomutov
1 | 75K6ED | Dodávka - Přenosové zařízení SDH STM 1 a 4, rozhraní STM4 | kus | 1 |  | 0 |  | 0 |  | 0 | P | SŽDC | Dodávka a uchycení specifikovaného bloku, včetně přípravy pro napojení kabelu a doplnění licencí pro dohled CTM | 1: 1; viz textová a výkresová část projektové dokumentace - příloha č.1 a příloha č.3
2 | 75K6FC | Montáž (dem.) - Přenosové zařízení SDH STM 1 a 4, rozhraní STM1 | kus | 1 |  | 0 |  | 0 |  | 0 | P | SŽDC | Montáž zařízení s dopravou ze stavenišťního skladu k místu montáže nebo jeho demontáž pro další využití s dopravou do staveništního skladu a zakonzervováním, konfigurace, oživení a uvedení do provozu | 2: 1; viz textová a výkresová část projektové dokumentace - příloha č.1 a příloha č.3
3 | 75HLDG | Dodávka - Patchcord 9 / 125, E2000 / APC-LC / PC, 3 m, duplex | kus | 4 |  | 0 |  | 0 |  | 0 | P | SŽDC10_10 | Dodávka - patchcordu singlemode 9/125, E2000/APC-LC/PC, 3m, duplex, včetně nákladů na dopravu do stavenišťního skladu. | 3: 4; viz textová a výkresová část projektové dokumentace - příloha č.1 a příloha č.3
4 | 75HNCF | Dodávka - Datový konektor RJ 45 8p8c UTP licna | kus | 10 |  | 0 |  | 0 |  | 0 | P | SŽDC10_10 | Dodávka datový konektor RJ 45 8p8c UTP licna, včetně nákladů na dopravu do stavenišťního skladu. | 4: 10; viz textová a výkresová část projektové dokumentace - příloha č.1 a příloha č.3
5 | 75HOAC | Dodávka - Stojanová datová skříň 19" 600x600 pro vnitřní použití do 47U | kus | 2 |  | 0 |  | 0 |  | 0 | P | SŽDC10_10 | Dodávka stojanové datové skříňě 19" 600x600 pro vnitřní použití - 47U, včetně nákladů na dopravu do stavenišťního skladu. | 5: 2; viz textová a výkresová část projektové dokumentace - příloha č.1 a příloha č.3
6 | 75HOEB | Montáž (dem.) - Stojanová datová skříň 19" 600x600 pro vnitřní použití 40U až 47U | kus | 2 |  | 0 |  | 0 |  | 0 | P | SŽDC10_10 | Kompletní montáž (demontáž pro další využití) skříně 19" a materálu určeného popisem položky, tj. vybalení, umístění dle projektu, vyrovnání skříně ve vodorovném a svislém směru, přizemnění kostry skříně na stávající uzemnění, včetně dopravy ze stavenišťního skladu k místu montáže ( nebo z místa demontáže do stav.skladu). Položka zahrnuje veškeré pomocné práce včetně použití potřebných mechanizmů. | 6: 2; viz textová a výkresová část projektové dokumentace - příloha č.1 a příloha č.3
7 | 75I4EA | Dodávka - Telekomunikační zdroj 48 V / 60 V ss se zvýšen. max. proudov. zatížením nad 10 A do 20 A bez baterií | kus | 2 |  | 0 |  | 0 |  | 0 | P | SŽDC10_11 | Dodávka telekomunikačního zdroje o parametrech podle popisu položky včetně montážního připevňovacího materiálu a včetně včetně nákladů na dopravu do staveništního skladu, uskladnění a včetně nákladů na dopravu na staveniště. | 7: 2; viz textová a výkresová část projektové dokumentace - příloha č.1 a příloha č.3
8 | 75IABC | Montáž (dem.) - Napájecí zdroj s max. zatížením nad 1500 do 3000 VA do skříně; včetně nezbytného materiálu a připojení kabelů, oživení a nakonfigurování | kus | 2 |  | 0 |  | 0 |  | 0 | P | SŽDC10_10 | Kompletní montáž napájecího zdroje s parametry podle popisu položky, včetně veškerých pomocných prací a použití potřebných mechanizmů a nářadí. | 8: 2; viz textová a výkresová část projektové dokumentace - příloha č.1 a příloha č.3
9 | 75I6AF | Dodávka - Měnič napětí 48 V ss / 220 V st se zatížením nad 1 kVA, za každý další 1 kVA | kus | 2 |  | 0 |  | 0 |  | 0 | P | SŽDC10_10 | Dodávka měniče či střídače napětí o parametrech podle popisu položky včetně montážního připevňovacího materiálu a včetně včetně nákladů na dopravu do staveništního skladu, uskladnění a včetně nákladů na dopravu na staveniště. | 9: 2; viz textová a výkresová část projektové dokumentace - příloha č.1 a příloha č.3
10 | 75I7BC-R | Dodávka - Rozváděč střídavý atypický plechový, 8 až 13 jističů | kus | 2 |  | 0 |  | 0 |  | 0 | P | R-208 | Dodávka rozváděče s parametry podle popisu položky, včetně nákladů na dopravu do staveništního skladu, uskladnění a včetně dopravy na staveniště. Osazený jističi a přepěťovou ochr. III.stupně | 10: 2; viz textová a výkresová část projektové dokumentace - příloha č.1 a příloha č.3
11 | 75KECA | Dodávka - Svodič přepětí v rozvaděči NN - II. třída | kus | 2 |  | 0 |  | 0 |  | 0 | P | SŽDC10_10 | Dodávka svodiče přepětí dle specifikace výrobce a požadavku RD, včetně příslušenství a dokumentace. Položka zahrnuje náklady na dopravu do staveništního skladu. | 11: 2; viz textová a výkresová část projektové dokumentace - příloha č.1 a příloha č.3
12 | 75IAIC | Montáž (dem.) - Akubaterie velikosti nad 30 VAh do 120 VAh | kus | 2 |  | 0 |  | 0 |  | 0 | P | SŽDC10_10 | Kompletní montáž či umístění akubaterií včetně propojení jednotlivých bloků a napojení přívodních vodičů. Položka zahrnuje veškeré pomocné práce i veškeré použití pomocných mechanizmů . | 12: 2; viz textová a výkresová část projektové dokumentace - příloha č.1 a příloha č.3
13 | 75HAEE | Dodávka - Kabel silový 3 x 2,5 mm2 bezhalogenový dle ČSN EN 50226, IEC 60332-3, např. N2 x H-J | m | 40 |  | 0 |  | 0 |  | 0 | P | SŽDC10_10 | Dodání Kabelu silového bezhalogenového dle ČSN EN 50226 podle typu od výrobců; Kabely silové bezhalogenové dle ČSN EN 50226 se měří v metrech; položka obsahuje cenu dodání Kabelu silového bezhalogenového dle ČSN EN 50226 včetně nákladů na dopravu do staveništního skladu. | 13: 40; viz textová a výkresová část projektové dokumentace - příloha č.1 a příloha č.3
14 | 75HBAG | Montáž (dem.) - Kabel do . . x 2,5 mm2 splňující vyhlášku č. 23 / 2008 Sb. do trubek, do lišt | m | 40 |  | 0 |  | 0 |  | 0 | P | SŽDC10_10 | Položka obsahuje: Kompletní montáž (demontáž pro další využití) Kabelu do ..x2,5mm2 splňujícího vyhlášku č.23/2008 Sb. do trubek / lišt: Instalace do trubek: rozměření délky, proměření celistvosti vodičů kabelu před montáží, zatažení do předem připraveného trubkového rozvodu pomocí protahovacího pera; zkrácení na příslušnou délku; opětovné proměření celistvosti vodičů kabelu po montáži. Instalace do lišt: rozměření délky, proměření celistvosti vodičů kabelu před montáží, instalace do předem připraveného lištového rozvodu, případné zaklapnutí lišt, opětovné proměření celistvosti vodičů kabelu po montáži. Položka neobsahuje ukončení vodičů na svorkovnici. Dále obsahuje cenu za pom. mechanismy včetně všech ostatních vedlejších nákladů, a dopravy ze staveništního skladu k místu montáže (nebo z místa demontáže do stav.skladu). | 14: 40; viz textová a výkresová část projektové dokumentace - příloha č.1 a příloha č.3
15 | 75KHGD | Dodávka - Switch L2, 24 portů 10 / 100, 2x 1000BT s SFP | kus | 2 |  | 0 |  | 0 |  | 0 | P | SŽDC10_10 | Pořízení přístroje včetně dopravy do stavenišťního skladu a skladování dle popisu | 15: 2; viz textová a výkresová část projektové dokumentace - příloha č.1 a příloha č.3
16 | 75KHGD | Montáž (dem.) - Switch L2, 24 portů 10 / 100 | kus | 2 |  | 0 |  | 0 |  | 0 | P | SŽDC10_10 | Montáž přístroje s dopravou ze stavenišťního skladu k místu montáže nebo jeho demontáž pro další využití s dopravou do staveništního skladu a zakonzervováním | 16: 2; viz textová a výkresová část projektové dokumentace - příloha č.1 a příloha č.3
17 | 75K2AB | Dodávka - Telefon VoIP | kus | 7 |  | 0 |  | 0 |  | 0 | P | SŽDC10_11 | Pořízení přístroje včetně dopravy do stavenišťního skladu a skladování | 17: 7; viz textová a výkresová část projektové dokumentace - příloha č.1 a příloha č.3
18 | 75K2AF | Montáž: nastavení - Telefon VoIP | kus | 7 |  | 0 |  | 0 |  | 0 | P | SŽDC10_12 | Nastavení zařízení se závěreč. protokolem, vč. pomoc. prací a použití potřebných prostor, materiálů, pomůcek, nářadí, přístrojů a mechanizmů. | 18: 7; viz textová a výkresová část projektové dokumentace - příloha č.1 a příloha č.3
19 | 75KHGI-R | Dodávka a montáž modulu pro přenos binárních stavů po E1 (vazba napáječů) včetně svorkovnice na DIN liště | kus | 1 |  | 0 |  | 0 |  | 0 | P | R-208 | Montáž přístroje s dopravou ze stavenišťního skladu k místu montáže nebo jeho demontáž pro další využití s dopravou do staveništního skladu a zakonzervováním,, konfigurace, oživení a uvedení do provozu | 19: 1; viz textová a výkresová část projektové dokumentace - příloha č.1 a příloha č.3
[6 empty] | 0 |  | 0 |  | 0
S | Celkem za M01 | Přenosový systém SDH v TNS Most |  |  |  | 0 |  | 0 |  | 0
Note on A7: § 6a
Note on B7: § 6b 1.část
Note on C2: § 3
Note on C7: § 6c 1.část
Note on D4: § 2 v případě jiné klasifikace upravit údaj v závorce, např. (CZ-CC)
Note on D7: § 6d
Note on E7: § 6e
Note on N6: § 6b 2.část
Note on O6: § 6c 2.část
Note on P6: § 6f § 7
Note on U2: jiri.zakravsky: tools PSSOzzzzzz propertites Protection Lock "2*4"
Součet za Díl
Zaokrouhlit množství