## formulář 5 -pol.rozp
FORMULÁŘ 5 | [6 empty] | majitel HIM: | SŽDC |  | 0 |  | m | 1 | 0 | majitel, cena | SŽDC | ČD | OSTATNÍ
|  | SOUPIS PRACÍ | [7 empty] | Cena za objekt [Kč] |  | mj dle JKSO | počet mj | objektový ukazatel
Název stavby : |  | Zvýšení trakčního výkonu TNS Chomutov | [5 empty] | Číslo stavby | 3503-1 | [5 empty] | hlavičky stavby
Název PS,SO : |  | SO 161 TNS Chomutov, splašková kanalizace a žumpa | Zatřídění objektu : (JKSO, JKPOV) | 827 19 |  |  |  | Číslo PS,SO | SO 161 | [5 empty] | hlavičky objektu
Datum zpracování : |  | 2013-11-21 | [5 empty] | Datum aktualizace : | [6 empty] | hlavičky datumů
Poř. | [6 empty] | C E N A |  |  |  | typ řádku | kód datové základny | Technická specifikace | Výkaz výměr | nadpisy sloupců
číslo | Číslo |  | měrná |  | jednotková | Celková | dodávky |  | montáže | [5 empty] | nadpisy sloupců
pol. | položky | Název položky | jednotka | množství | hmotnost | hmotnost | jednotková | celkem | jednotková | celkem |  |  |  |  | nadpisy sloupců
0 | 1 | 2 | 3 | 4 | 5 | 6 | 7 | 8 | 9 | 10 | 12 | 13 | 14 | 15 | nadpisy sloupců
řádek s filtry
Díl: | 722 | Kanalizace | [8 empty] | SD
1 | R722-101 | Zemní práce | m3 | 98.9 |  | 0 |  | 0 |  | 0 | P | R | Výkop, zásyp, odvoz přebytečného materiálu včetně poplatků, manipulace se zeminou pažení | 2,0*0,6*1,65=2,0 17,5*1,0*1,85=32,4 5,5*4,5*2,6=64,35
2 | R722-102 | Obsypy | m3 | 13 |  | 0 |  | 0 |  | 0 | P | R | Dodávka štěrkopísku, doprava a obsypání potrubí | podsyp 2,0*0,6*0,15=0,2 17,5*1,0*0,15=2,6 3,5*2,5*0,1=0,9 obsyp 2,0*0,6*0,45=0,5 17,5*1,0*0,5=8,8
3 | R722-103 | Potrubí PVC KG 160 SN8 | m | 2 |  | 0 |  | 0 |  | 0 | P | R | Dodávka a montáž potrubí, těsnění, zkoušky
4 | R722-104 | Potrubí PVC KG 200 SN8 | m | 17.5 |  | 0 |  | 0 |  | 0 | P | R | Dodávka a montáž potrubí, těsnění, zkoušky | 15,2+2,3=17,5
5 | R722-105 | Šachta DN 1000 | kus | 2 |  | 0 |  | 0 |  | 0 | P | R | montáž a dodávka skruží dno prefabrikované poklop litina D400
6 | R722-106 | Plastová žumpa | kus | 1 |  | 0 |  | 0 |  | 0 | P | R | Žumpa má půdorysný rozměr (vnitřní) 2*3 metry a užitečná hladina bude ve výšce 1,5 metru. Žumpa bude vyrobena jako svařenec z polypropylénových desek k obetonování. Doprava osazení.
7 | R722-107 | Základová deska a obetonování | m3 | 9.9 |  | 0 |  | 0 |  | 0 | P | R | Beton a bednění-dodávka a montáž | 2*(3,5*2,5*0,25)=4,4 2*(3,5*2,0*0,25)=3,5 2*(2,0*2,0*0,25)=2,0
8 | R722-108 | Výztuž | t | 0.513 |  | 0 |  | 0 |  | 0 | P | R | Dodávka a osazení výztuž žumpy | (2*3*4+10*2*2)*0,008+2,5*2*0,013
9 | R722-109 | Vstupní poklopy žumpy | kus | 2 |  | 0 |  | 0 |  | 0 | P | R | Osazení a dodávka poklopu 600x600 litina D400
10 | R722-110 | Čerpání vody | kpl | 1 |  | 0 |  | 0 |  | 0 | P | R | Odčerpání spodní vody při realizaci splaškové kanalizace a žumpy
11 | R722-111 | Likvidace septiku | kpl | 1 |  | 0 |  | 0 |  | 0 | P | R | Vyvezení obsahu, vydezinfikování , vybourání stropu a otvorů ve dnu, odbourání částí stěn v.0,5 m zasypání
12 | R722-112 | Kompletační a dokončující práce | kpl | 1 | [5 empty] | 0 | P | R
[6 empty] | 0 |  | 0 |  | 0
S | Celkem za 722 | Kanalizace |  |  |  | 0 |  | 0 |  | 0
Note on A7: § 6a
Note on B7: § 6b 1.část
Note on C2: § 3
Note on C7: § 6c 1.část
Note on D4: § 2 v případě jiné klasifikace upravit údaj v závorce, např. (CZ-CC)
Note on D7: § 6d
Note on E7: § 6e
Note on N6: § 6b 2.část
Note on O6: § 6c 2.část
Note on P6: § 6f § 7
Note on U2: jiri.zakravsky: tools PSSOzzzzzz propertites Protection Lock "2*4"
Součet za Díl
Zaokrouhlit množství