## formulář 5 -pol.rozp
FORMULÁŘ 5 | [6 empty] | majitel HIM: | SŽDC |  | 0 |  | m | 1 | 0 | majitel, cena | SŽDC | ČD | OSTATNÍ
|  | SOUPIS PRACÍ | [7 empty] | Cena za objekt [Kč] |  | mj dle JKSO | počet mj | objektový ukazatel
Název stavby : |  | Zvýšení trakčního výkonu TNS, TNS Chomutov | [5 empty] | Číslo stavby | [6 empty] | hlavičky stavby
Název PS,SO : |  | TNS Chomutov, POK | Zatřídění objektu : (JKSO, JKPOV) | 341 21 |  |  |  | Číslo PS,SO | PS 210 | [5 empty] | hlavičky objektu
Datum zpracování : |  | 2013-12-02 | [5 empty] | Datum aktualizace : | [6 empty] | hlavičky datumů
Poř. | [6 empty] | C E N A |  |  |  | typ řádku | kód datové základny | Technická specifikace | Výkaz výměr | nadpisy sloupců
číslo | Číslo |  | měrná |  | jednotková | Celková | dodávky |  | montáže | [5 empty] | nadpisy sloupců
pol. | položky | Název položky | jednotka | množství | hmotnost | hmotnost | jednotková | celkem | jednotková | celkem |  |  |  |  | nadpisy sloupců
0 | 1 | 2 | 3 | 4 | 5 | 6 | 7 | 8 | 9 | 10 | 12 | 13 | 14 | 15 | nadpisy sloupců
řádek s filtry
Díl: | M1 | Zemní práce
1 | 701AAE | VYTYČENÍ TRASY KABELOVÉHO VEDENÍ V ZASTAVĚNÉM PROSTORU | KM | 0.79 |  | 0 |  | 0 |  | 0 | SP | SŽDC10 | Položka obsahuje: Pochůzka projektovanou trasou kabelového vedení, vyznačení trasy kabelu číslovanými kolíky nebo psanými značkami včetně zhotovení a číslování kolíků. Stanovení a označení míst pro kabelové prostupy a podchodové štoly a vyznačení překážek. Dále obsahuje cenu za pom. mechanismy včetně všech ostatních vedlejších nákladů. | 1: 0.79; viz textová a výkresová část projektové dokumentace - příloha č. 1, 2 a koordinační stuace
2 | 701BAC | RUČNÍ VÝKOP SONDY V ZEMINĚ DO TŘ. 4, VČ ZÁHOZU A ÚPRAVY, ODVOZU | M3 | 10 |  | 0 |  | 0 |  | 0 | SP | SŽDC10 | Položka obsahuje: Výkop sondážní jámy výhradně ručně. S jedním výhozem až do vzdálenosti 3m za okraj rýhy nebo s případným naložením do dopravního prostředku.Dále ruční zához sondážní jámy, včetně pěchování zeminy, úpravu terénu a odvoz přebytečné zeminy. Dále obsahuje cenu za pom. mechanismy včetně všech ostatních vedlejších nákladů. | 2: 10; viz textová a výkresová část projektové dokumentace - příloha č. 1, 2 a koordinační stuace
3 | 701ABH-k | Bourání živičných povrchů - síla vrstvy do 5cm | m2 | 10 |  | 0 |  | 0 |  | 0 | SP | SŽDC10 | Položka obsahuje: Rozpojení živičných povrchů na kusy. Naložení na dopravní prostředek nebo odhoz do 3m. Zarovnání styčné hrany. Dále obsahuje cenu za pom. mechanismy včetně všech ostatních vedlejších nákladů a nákladů na uložení na skládce. | 3: 10; viz textová a výkresová část projektové dokumentace - příloha č. 1, 2 a koordinační stuace
4 | 701ABI | Řezání spáry v asfaltu nebo betonu | m | 40 |  | 0 |  | 0 |  | 0 | SP | SŽDC10 | Položka obsahuje: Provedení spáry zařízením pro řezání spáry. Dále obsahuje cenu za pom. mechanismy včetně všech ostatních vedlejších nákladů. | 4: 40; viz textová a výkresová část projektové dokumentace - příloha č. 1, 2 a koordinační stuace
5 | 701ADA | OZNAČENÍ KABELOVÉHO VEDENÍ, SPOJKY NEBO KABELOVÉ SKŘÍNĚ | KUS | 20 |  | 0 |  | 0 |  | 0 | SP | SŽDC10 | Položka obsahuje: Označení kabelového vedení, spojky nebo kabelové skříně kabelovým označníkem. Osazení kabelového patníku s výkopem, záhozem, udusáním, natřením a očíslováním. Dále obsahuje cenu za pom. mechanismy včetně všech ostatních vedlejších nákladů. | 5: 20; viz textová a výkresová část projektové dokumentace - příloha č. 1, 2 a koordinační stuace
6 | 710BAAR | VÝKOP JÁMY PRO STOŽÁR ČI JINÉ ZAŘÍZENÍ - RUČNÍ NEBO STROJNÍ VÝKOP, ZEMINA DO TŘ. 4 JAMY PRO PROTLAKY | M3 | 9 |  | 0 |  | 0 |  | 0 | SP | R-208 | Položka obsahuje: Výkop jámy pro stožár, betonový základ, kotvu, případně jiné zařízení (též pro odkop), včetně případného čerpání vody při provádění výkopu. Dále obsahuje cenu za pom. mechanismy včetně všech ostatních vedlejších nákladů. | 6: 9; viz textová a výkresová část projektové dokumentace - příloha č. 1, 2 a koordinační stuace
7 | 701BAA-k | Výkop jámy pro stožár či jiné zařízení - ruční nebo strojní výkop, zemina do tř. 4 | m3 | 1 |  | 0 |  | 0 |  | 0 | SP | R | Položka obsahuje: Výkop jámy pro stožár, betonový základ, kotvu, případně jiné zařízení (též pro odkop), včetně případného čerpání vody při provádění výkopu. Dále obsahuje cenu za pom. mechanismy včetně všech ostatních vedlejších nákladů a nákladů na uložení na skládce. | 7: 1; viz textová a výkresová část projektové dokumentace - příloha č. 1, 2 a koordinační stuace
8 | 701CAC-k | HLOUBENÍ A ZÁHOZ KABELOVÉ RÝHY 350/900MM ZEMINA DO TŘ. 4 | M | 575 |  | 0 |  | 0 |  | 0 | SP | R | Položka obsahuje: Hloubení kabelové rýhy ručně nebo strojně bez ohledu na druh použitého mechanizačního prostředku, u strojních výkopů včetně přípravných, pomocných a vytyčovacích prací v průměrných podmínkách a se započítáním podílu prací v jiných než běžných podmínek. S jedním výhozem až do vzdálenosti 3m za okraj rýhy nebo s případným naložením do dopravního vozíku přistaveného k okraji rýhy. Dále ruční zához nezapažené kabelové rýhy s případným rozpojováním výkopku a s jedním přehozem až do vzdálenosti 3m nebo se shozením z vozidel. Bez pěchování zeminy. Dále obsahuje cenu za pom. mechanismy včetně všech ostatních vedlejších nákladů a nákladů na uložení na skládce. | 8: 575; viz textová a výkresová část projektové dokumentace - příloha č. 1, 2 a koordinační stuace
9 | 701CBE-k | HLOUBENÍ A ZÁHOZ KABELOVÉ RÝHY DO 700/1700MM ZEMINA DO TŘ. 4 | m | 100 |  | 0 |  | 0 |  | 0 | SP | R | Položka obsahuje: Hloubení kabelové rýhy ručně nebo strojně včetně montáže a demontáže příložného pažení bez ohledu na druh použitého mechanizačního prostředku, u strojních výkopů včetně přípravných, pomocných a vytyčovacích prací v průměrných podmínkách a se započítáním podílu prací v jiných než běžných podmínek. S jedním výhozem až do vzdálenosti 3m za okraj rýhy nebo s případným naložením do dopravního vozíku přistaveného k okraji rýhy. Dále ruční zához zapažené kabelové rýhy s případným rozpojováním výkopku a s jedním přehozem až do vzdálenosti 3m nebo se shozením z vozidel. Bez pěchování zeminy. Dále obsahuje cenu za pom. mechanismy včetně všech ostatních vedlejších nákladů a nákladů na uložení na skládce. | 9: 100; viz textová a výkresová část projektové dokumentace - příloha č. 1, 2 a koordinační stuace
10 | 701FEAR | PODCHOD POD KOLEJÍ, VOZOVKOU METODOU HORIZONTÁLNĚ ŘÍZENÉHO VRTU | m | 115 |  | 0 |  | 0 |  | 0 | SP | R-208 | Položka obsahuje: Zřízení podchod pod kolejí, vozovkou metodou horizontálně řízeného vrtu včetně všech pomocných prací a případného vypracování odborné dokumentace dle příslušných předpisů. Dále obsahuje cenu za pom. mechanismy včetně všech ostatních vedlejších nákladů. | 10: 115; viz textová a výkresová část projektové dokumentace - příloha č. 1, 2 a koordinační stuace
11 | 701CEA | ZŘÍZENÍ PŘÍLOŽNÉHO PAŽENÍ DO HLOUBKY 4M A ŠÍŘE 2M | M | 20 |  | 0 |  | 0 |  | 0 | SP | SŽDC10 | Položka obsahuje: Zřízení příložného pažení plného v kabelové rýze (obě stěny) nebo jámě (čtyři stěny) včetně přesunutí zeminy, uložení pažin, rozepření stěn svlaky a rozpěrkami a jejich zajištění. Vyplnění dutin mezi pažinami a stěnou výkopu zeminou. Dále obsahuje cenu za pom. mechanismy včetně všech ostatních vedlejších nákladů. | 11: 20; viz textová a výkresová část projektové dokumentace - příloha č. 1, 2 a koordinační stuace
12 | 701CEB | ODSTRANĚNÍ PŘÍLOŽNÉHO PAŽENÍ DO HLOUBKY 4M A ŠÍŘE 2M | M | 20 |  | 0 |  | 0 |  | 0 | SP | SŽDC10 | Položka obsahuje: Odstranění příložného pažení a jeho všech součástí z kabelové rýhy nebo jámy, uložení na hromady podle druhu materiálu včetně odstranění spojovacího materiálu. Dále obsahuje cenu za pom. mechanismy včetně všech ostatních vedlejších nákladů. | 12: 20; viz textová a výkresová část projektové dokumentace - příloha č. 1, 2 a koordinační stuace
13 | 701CGA | KABELOVÝ ŽLAB BETONOVÝ TK1 (17X14CM / 10,5X10CM) | M | 575 |  | 0 |  | 0 |  | 0 | SP | SŽDC10 | Položka obsahuje: Úplné zřízení a osazení bet.kanálu z bet.žlabů, s položením a zakrytím žlabu těsně vedle sebe. Urovnání dna rýhy bez provedení zemních prací. Dále obsahuje cenu za pom. mechanismy včetně všech ostatních vedlejších nákladů. | 13: 575; viz textová a výkresová část projektové dokumentace - příloha č. 1, 2 a koordinační stuace
14 | 701CGQ | KORUNGOVANÁ DVOUPLÁŠŤOVÁ CHRÁNIČKA PRO MECHANICKOU OCHRANU VEDENÍ, FÍ 120 - 160MM | M | 100 |  | 0 |  | 0 |  | 0 | SP | SŽDC10 | Položka obsahuje: Dodávku a montáž chráničky volně / do kabelové kynety. Dále obsahuje cenu za pom. mechanismy včetně všech ostatních vedlejších nákladů. | 14: 100; viz textová a výkresová část projektové dokumentace - příloha č. 1, 2 a koordinační stuace
15 | 701CGL | VÝSTRAŽNÁ FÓLIE Z PVC ŠÍŘKY 33CM | M | 675 |  | 0 |  | 0 |  | 0 | SP | SŽDC10 | Položka obsahuje: Vyrovnání povrchu kabelové rýhy, rozvinutí a uložení výstražné fólie z PVC do rýhy. Dále obsahuje cenu za pom. mechanismy včetně všech ostatních vedlejších nákladů. | 15: 675; viz textová a výkresová část projektové dokumentace - příloha č. 1, 2 a koordinační stuace
16 | 701CHD | PROVIZORNÍ ÚPRAVA TERÉNU V PŘÍRODNÍ ZEMINĚ TŘ. 3 - 4 | M2 | 675 |  | 0 |  | 0 |  | 0 | SP | SŽDC10 | Položka obsahuje: Úprava terénu, odkopání terenních nerovností až do hloubky 10cm, zásyp materiálem získaným odkopávkou. Upěchování zasypaných nerovností rušním pěchem tak, aby nerovnosti terénu nebyly větší než 2cm od vodorovné hladiny. Dále obsahuje cenu za pom. mechanismy včetně všech ostatních vedlejších nákladů. | 16: 675; viz textová a výkresová část projektové dokumentace - příloha č. 1, 2 a koordinační stuace
17 | 701EAC | Podkladová vrstva z penetračního makadamu živičného - tl.do 20cm | m2 | 10 |  | 0 |  | 0 |  | 0 | P | SŽDC10 | Položka obsahuje: Zřízení podkladové vrstvy z pen.makadamu včetně rozvozu všech hmot a jejich rozprostření. Dále obsahuje cenu za pom. mechanismy včetně všech ostatních vedlejších nákladů. | 17: 10; viz textová a výkresová část projektové dokumentace - příloha č. 1, 2 a koordinační stuace
18 | 701EBB | Jednovrstvá vozovka z betonu - vrstva betonu 20cm | m2 | 10 |  | 0 |  | 0 |  | 0 | P | SŽDC10 | Položka obsahuje: Zřizení a zhutnění podkladové vrstvy, ruční rozprostření betonové směsi, její zpracování a úprava povrchu včetně přípravných a pomocných prací. Dále obsahuje cenu za pom. mechanismy včetně všech ostatních vedlejších nákladů. | 18: 10; viz textová a výkresová část projektové dokumentace - příloha č. 1, 2 a koordinační stuace
19 | 701FBA | KŘIŽOVATKA SE STÁVAJÍCÍ INŽENÝRSKOU SÍTÍ ( KABELEM APOD. ) | KUS | 10 |  | 0 |  | 0 |  | 0 | SP | SŽDC10 | Položka obsahuje: Úprava dna výkopu, položení betonového žlabu / chráničky včetně zakrytí. Dále obsahuje cenu za pom. mechanismy včetně všech ostatních vedlejších nákladů. | 19: 10; viz textová a výkresová část projektové dokumentace - příloha č. 1, 2 a koordinační stuace
20 | 786286 | Průraz zdivem v cihlové zdi o tloušťce větší než 45 cm | KUS | 4 |  | 0 |  | 0 |  | 0 | P | SŽDC | Průraz zdivem v cihlové zdi o tloušťce větší než 45 cm Položka se měří v kusech (ks). Položka obsahuje všechny náklady na montáž se všemi pomocnými doplňujícími součástmi a pracemi s použitím mechanizmů. | 20: 4; viz textová a výkresová část projektové dokumentace - příloha č. 1, 2 a koordinační stuace
21 | R-642252 | Zazdění prostupu zdí, utěsnění kabelového prostupu | KUS | 4 |  | 0 |  | 0 |  | 0 | P | R | Dodávka utěsňovací koncovky či jiného utěsňovacího materiálu a hermetické utěsnění prostupu obsazeného jedním či více kabely Koncovky se měří v kusech Položka obsahuje veškeré potřebné mechanizmy, včetně obsluhy, náklady na mzdy a náklady na pořízení všech potřebných materiálů. | 21: 4; viz textová a výkresová část projektové dokumentace - příloha č. 1, 2 a koordinační stuace
22 | 702AA0 | ODVOZ ZEMINY A ŠTĚRKU - DO VZDÁLENOSTI 20KM | T | 12.15 |  | 0 |  | 0 |  | 0 | SP | SŽDC10 | Položka obsahuje: Naložení odpadu na motorové vozidlo, jeho odvoz a složení. Položka zahrnuje obě cesty, tam i zpět. Položka neobsahuje polatek za uložení odpadu na skládku. Dále obsahuje cenu za pom. mechanismy včetně všech ostatních vedlejších nákladů. | 22: 12.15; viz textová a výkresová část projektové dokumentace - příloha č. 1, 2 a koordinační stuace
23 | 702AC0 | Odvoz betonové a stavební sutě na skládku - do vzdálenosti 20km | t | 2 |  | 0 |  | 0 |  | 0 | P | SŽDC10 | Položka obsahuje: Naložení odpadu na motorové vozidlo, jeho odvoz a složení. Položka zahrnuje obě cesty, tam i zpět. Položka neobsahuje polatek za uložení odpadu na skládku. Dále obsahuje cenu za pom. mechanismy včetně všech ostatních vedlejších nákladů. | 23: 2; viz textová a výkresová část projektové dokumentace - příloha č. 1, 2 a koordinační stuace
24 | 701FFD | ZATAŽENÍ LANA DO KANÁLKU NEBO TVÁRNICOVÉ TRASY | M | 100 |  | 0 |  | 0 |  | 0 | SP | SŽDC10 | Položka obsahuje: Odvinutí, napojení a zatažení lana do kanálku nebo tvárnicové trasy. Dále obsahuje cenu za pom. mechanismy včetně všech ostatních vedlejších nákladů. | 24: 100; viz textová a výkresová část projektové dokumentace - příloha č. 1, 2 a koordinační stuace
25 | 701ADC | GEODETICKÉ VYTYČENÍ TRASY | KM | 0.79 |  | 0 |  | 0 |  | 0 | SP | SŽDC10 | Položka obsahuje: Geodetické vytyčení trasy. Dále obsahuje cenu za pom. mechanismy včetně všech ostatních vedlejších nákladů. | 25: 0.79; viz textová a výkresová část projektové dokumentace - příloha č. 1, 2 a koordinační stuace
[6 empty] | 0 |  | 0 |  | 0
S | Celkem za M1 | Zemní práce |  |  |  | 0 |  | 0 |  | 0
Díl: | M2 | Montáže + nosný materiál
26 | 752362 | OPTOTRUBKY ULOŽENÉ DO KABELOVÉHO LOŽE | M | 1130 |  | 0 |  | 0 |  | 0 | SP | OTSKP | Dodávka a mobtáž opto trubek | 26: 1130; viz textová a výkresová část projektové dokumentace - příloha č. 1, 2 a koordinační stuace
27 | 752363 | OPTOTRUBKY ULOŽENÉ DO CHRÁNIČKY | M | 430 |  | 0 |  | 0 |  | 0 | SP | OTSKP | Dodávka a mobtáž opto trubek | 27: 430; viz textová a výkresová část projektové dokumentace - příloha č. 1, 2 a koordinační stuace
28 | 752365 | OPTOTRUBKY ULOŽENÉ NA KONSTRUKCI | M | 20 |  | 0 |  | 0 |  | 0 | SP | OTSKP | Dodávka a mobtáž opto trubek | 28: 20; viz textová a výkresová část projektové dokumentace - příloha č. 1, 2 a koordinační stuace
29 | 75G171 | ÚLOŽNÁ VEDENÍ ULOŽENÍ KABELU NEBO OPTOTRUBKY OPTICKÉ KABELY PRO ZAFOUKNUTÍ | KMVLÁKNO | 21.84 |  | 0 |  | 0 |  | 0 | SP | SŽDC10 | Kvantifikační ukazatel pro zevrubné stanovení ceny za optický kabel (nenahrazuje specifikaci materiálu)Kumulovaná hodnota která udává celkovou délku optického vlákna v budovaných kabelech udanou v kmPoložka obsahuje přibližné (průměrné) náklady na specifi | 29: 21.84; viz textová a výkresová část projektové dokumentace - příloha č. 1, 2 a koordinační stuace
30 | R-75G450 | KABELOVÁ KOMORA PRO OPTICKOU SPOJKU (REZERVU) DODÁVKA A MONTÁŽ | KUS | 1 |  | 0 |  | 0 |  | 0 | SP | R-208 | Dodávka a montáž dle textace položky | 30: 1; viz textová a výkresová část projektové dokumentace - příloha č. 1, 2 a koordinační stuace
31 | 75G429R | ÚLOŽNÁ VEDENÍ KABELOVÉ SOUBORY SPOJKOVÁNÍ HDPE TRUBEK SPOJKA | KUS | 20 |  | 0 |  | 0 |  | 0 | SP | R-208 | Dodávka a montáž bloku (prvku) dle specifikaceDodávka a montáž se měří v kusechPoložka obsahuje veškeré potřebné náklady na mzdy a přibližné (průměrné) náklady na pořízení potřebných dílů a materiálů. | 31: 20; viz textová a výkresová část projektové dokumentace - příloha č. 1, 2 a koordinační stuace
32 | 75H352 | VNITŘNÍ VEDENÍ, ROZVODY ROZVODY SKŘÍŇ VOLNĚ STOJÍCÍ VČ.PŘÍPRAVY NA UPEVNĚNÍ PÁSKŮ | KUS | 1 |  | 0 |  | 0 |  | 0 | SP | SŽDC10 | Dodávka a montáž volně stojící skříně a uchycení k podlaze a to včetně konstrukce pro uchycení pásků Počet skříní se udává v kusech Položka obsahuje veškeré potřebné náklady na mzdy a pořízení skříně, potřebných materiálů a potřebné mechanizmy. | 32: 1; viz textová a výkresová část projektové dokumentace - příloha č. 1, 2 a koordinační stuace
33 | 75G320 | ÚLOŽNÁ VEDENÍ KONSTRUKCE PRO REZERVU OPTOKABELU VNITŘNÍ … | KUS | 2 |  | 0 |  | 0 |  | 0 | SP | SŽDC10 | Dodávka a uchycení konstrukce na rezervu optického kabelu včetně smotání rezervy optického kabeluKonstrukce se měří v ksPoložka obsahuje veškeré potřebné mechanizmy, včetně obsluhy, náklady na mzdy a náklady na pořízení všech potřebných materiálů. | 33: 2; viz textová a výkresová část projektové dokumentace - příloha č. 1, 2 a koordinační stuace
34 | R-75H457 | VNITŘNÍ VEDENÍ, ROZVODY UKONČUJÍCÍ ROZVODNÉ PRVKY OPTICKÝ ROZVÁDĚČ PANELOVÝ (VESTAVĚNÝ DO SKŘÍNĚ) PLNĚ OSAZENÝ 48 VLÁKEN | KUS | 1 |  | 0 |  | 0 |  | 0 | SP | SŽDC10 | Dodávka a montáž rozvodného prvku dle specifikace Počet prvků se udává v kusech | 34: 1; viz textová a výkresová část projektové dokumentace - příloha č. 1, 2 a koordinační stuace
35 | R-75H456 | VNITŘNÍ VEDENÍ, ROZVODY UKONČUJÍCÍ ROZVODNÉ PRVKY OPTICKÝ ROZVÁDĚČ PANELOVÝ (VESTAVĚNÝ DO SKŘÍNĚ) PLNĚ OSAZENÝ 24 VLÁKEN | KUS | 1 |  | 0 |  | 0 |  | 0 | SP | SŽDC10 | Dodávka a montáž rozvodného prvku dle specifikace Počet prvků se udává v kusech | 35: 1; viz textová a výkresová část projektové dokumentace - příloha č. 1, 2 a koordinační stuace
36 | 75H456 | VNITŘNÍ VEDENÍ, ROZVODY UKONČUJÍCÍ ROZVODNÉ PRVKY OPTICKÝ ROZVÁDĚČ PROPOJOVACÍ PATCHCORD | KUS | 24 |  | 0 |  | 0 |  | 0 | SP | SŽDC10 | Dodávka a montáž rozvodného prvku dle specifikace Počet prvků se udává v kusech | 36: 24; viz textová a výkresová část projektové dokumentace - příloha č. 1, 2 a koordinační stuace
37 | 75H454 | VNITŘNÍ VEDENÍ, ROZVODY UKONČUJÍCÍ ROZVODNÉ PRVKY OPTICKÝ ROZVÁDĚČ KONEKTOR UKONČUJÍCÍ VČ.PICTAILU | KUS | 48 |  | 0 |  | 0 |  | 0 | SP | SŽDC10 | Dodávka a montáž rozvodného prvku dle specifikace Počet prvků se udává v kusech Položka obsahuje veškeré potřebné náklady na mzdy a pořízení rozvodných prvků, potřebných materiálů a potřebné mechanizmy. | 37: 48; viz textová a výkresová část projektové dokumentace - příloha č. 1, 2 a koordinační stuace
38 | 75H158 | VNITŘNÍ VEDENÍ, ROZVODY ULOŽENÍ KABELU OPTICKÝ DO TRUBKY VRAPOVANÉ NEHOŘLAVÉ | M | 50 |  | 0 |  | 0 |  | 0 | SP | SŽDC10 | Práce spojené s uložením specifikovaného kabelu specifikovaným způsobemPráce se měří v délce kabelu udané v metrechPoložka obsahuje veškeré potřebné mechanizmy, včetně obsluhy, náklady na mzdy a přibližné (průměrné) náklady na pořízení potřebných materiálů. | 38: 50; viz textová a výkresová část projektové dokumentace - příloha č. 1, 2 a koordinační stuace
39 | 75G560 | ÚLOŽNÁ VEDENÍ MĚŘENÍ A ZKOUŠENÍ MĚŘENÍ OPTICKÝCH KABELŮ … | VLÁKNO | 48 |  | 0 |  | 0 |  | 0 | SP | SŽDC10 | Práce spojené s závěrečným měřením metalických kabelů dle specifikace dle platné metodikyMěřicí práce se měří počtem čtyřdrátových měřených okruhů v daném úsekuPoložka obsahuje veškeré potřebné přístroje a měřicí příslušenství, náklady na mzdy.. | 39: 48; viz textová a výkresová část projektové dokumentace - příloha č. 1, 2 a koordinační stuace
40 | 75G251 | ÚLOŽNÁ VEDENÍ PRÁCE NA OPTOTRUBKÁCH UTĚSNĚNÍ OPTOTRUBKY PROTI VODĚ PRÁZDNÉ | KUS | 8 |  | 0 |  | 0 |  | 0 | SP | SŽDC10 | Dodávka koncovky a hermetické utěsnění konce prázdné ochrané trubkyUtěsnění se měří v kusechPoložka obsahuje veškeré potřebné mechanizmy, včetně obsluhy, náklady na mzdy a náklady na pořízení všech potřebných materiálů. | 40: 8; viz textová a výkresová část projektové dokumentace - příloha č. 1, 2 a koordinační stuace
41 | 642252 | úložná vedení práce na optotrubkách utěsnění optotrubky proti vodě obsazené kabelem | KUS | 2 |  | 0 |  | 0 |  | 0 | P | SŽDC | Dodávka utěsňovací koncovky či jiného utěsňovacího materiálu a hermetické utěsnění konce ochrané trubky obsazené jedním či více kabely Koncovky se měří v kusech Položka obsahuje veškeré potřebné mechanizmy, včetně obsluhy, náklady na mzdy a náklady na pořízení všech potřebných materiálů. | 41: 2; viz textová a výkresová část projektové dokumentace - příloha č. 1, 2 a koordinační stuace
42 | 75G210 | ÚLOŽNÁ VEDENÍ PRÁCE NA OPTOTRUBKÁCH KONTROLA TLAKUTĚSNOSTI … | ÚSEK | 2 |  | 0 |  | 0 |  | 0 | SP | SŽDC10 | Kontrola tlakutěsnosti optotrubky dle platné metodiky Českého TelecomuTlakutěsnost se měří v ucelených úsecíchPoložka obsahuje veškeré potřebné mechanizmy, včetně obsluhy, náklady na mzdy a náklady na pořízení všech potřebných materiálů. | 42: 2; viz textová a výkresová část projektové dokumentace - příloha č. 1, 2 a koordinační stuace
43 | 75G220 | ÚLOŽNÁ VEDENÍ PRÁCE NA OPTOTRUBKÁCH KALIBRACE … | M | 1580 |  | 0 |  | 0 |  | 0 | SP | SŽDC10 | Kontrola vnitřního průřezu trubky kalibrem dle platné metodiky Českého TelecomuKalibrace se měří délkou kalibrované trubkyPoložka obsahuje veškeré potřebné mechanizmy, včetně obsluhy, náklady na mzdy a náklady na pořízení všech potřebných materiálů. | 43: 1580; viz textová a výkresová část projektové dokumentace - příloha č. 1, 2 a koordinační stuace
44 | 75G230 | ÚLOŽNÁ VEDENÍ PRÁCE NA OPTOTRUBKÁCH ZAFOUKNUTÍ JEDNOHO OPTOKABELU … | M | 910 |  | 0 |  | 0 |  | 0 | SP | SŽDC10 | Kontrola vnitřního průřezu trubky kalibrem dle platné metodiky Českého TelecomuKalibrace se měří délkou kalibrované trubkyPoložka obsahuje veškeré potřebné mechanizmy, včetně obsluhy, náklady na mzdy a náklady na pořízení všech potřebných materiálů. | 44: 910; viz textová a výkresová část projektové dokumentace - příloha č. 1, 2 a koordinační stuace
45 | 741EBF | Protipožární tmel ( tuba - 1000ml ), do EI 90 min. | kus | 1 |  | 0 |  | 0 |  | 0 | SP | SŽDC | Položka obsahuje: Dodávku a montáž protipožární ucpávky vč. příslušenství a pomocného materiálu, vyhotovéní a dodání atestu. Dále obsahuje cenu za pom. mechanismy včetně všech ostatních vedlejších nákladů. | 45: 1; viz textová a výkresová část projektové dokumentace - příloha č. 1, 2 a koordinační stuace
46 | R-705030 | Kabelová kniha plánů | KUS | 4 |  | 0 |  | 0 |  | 0 | P | R | Zhotovení kabelové knihy plánů dle požadavku správce zařízení a "Základní technické specifikace optických kabelů a jejich přislušenství v telekomunikační síti SŽDC" | 46: 4; viz textová a výkresová část projektové dokumentace - příloha č. 1, 2 a koordinační stuace
47 | 747CAAR | Provedení prohlídky a zkoušky právnickou osobou, vydání průkazu způsobilosti (pro funkční celek, provizorní stav) | kus | 1 |  | 0 |  | 0 |  | 0 | SP | R | Položka obsahuje: Cenu za vyhotovení dokladu právnickou osobou o elektrických zařízeních a vydání průkazu způsobilosti. Dále obsahuje cenu za pom. mechanismy včetně všech ostatních vedlejších nákladů. | 47: 1; viz textová a výkresová část projektové dokumentace - příloha č. 1, 2 a koordinační stuace
48 | 75G200R | KABELOVÝ OZNAČNÍK BALL MARKER | KUS | 20 |  | 0 |  | 0 |  | 0 | SP | R-208 | Dodávka a montáž prvku dle specifikace | 48: 20; viz textová a výkresová část projektové dokumentace - příloha č. 1, 2 a koordinační stuace
S | Celkem za M2 | Montáže + nosný materiál |  |  |  | 0 |  | 0 |  | 0
Note on A7: § 6a
Note on B7: § 6b 1.část
Note on C2: § 3
Note on C7: § 6c 1.část
Note on D4: § 2 v případě jiné klasifikace upravit údaj v závorce, např. (CZ-CC)
Note on D7: § 6d
Note on E7: § 6e
Note on N6: § 6b 2.část
Note on O6: § 6c 2.část
Note on P6: § 6f § 7
Note on U2: jiri.zakravsky: tools PSSOzzzzzz propertites Protection Lock "2*4"
Součet za Díl
Zaokrouhlit množství