## formulář 5 -pol.rozp
FORMULÁŘ 5 | [6 empty] | majitel HIM: | SŽDC |  | 0 |  | m | 1 | 0 | majitel, cena | SŽDC | ČD | OSTATNÍ
|  | SOUPIS PRACÍ | [7 empty] | Cena za objekt [Kč] |  | mj dle JKSO | počet mj | objektový ukazatel
Název stavby : |  | Zvýšení trakčního výkonu TNS, TNS Chomutov | [5 empty] | Číslo stavby | [6 empty] | hlavičky stavby
Název PS,SO : |  | ED SŽDC Ústí nad Labem, DDTS ŽDC | Zatřídění objektu : (JKSO, JKPOV) | 824 13 |  |  |  | Číslo PS,SO | PS 313 | [5 empty] | hlavičky objektu
Datum zpracování : |  | 2013-08-16 | [5 empty] | Datum aktualizace : | [6 empty] | hlavičky datumů
Poř. | [6 empty] | C E N A |  |  |  | typ řádku | kód datové základny | Technická specifikace | Výkaz výměr | nadpisy sloupců
číslo | Číslo |  | měrná |  | jednotková | Celková | dodávky |  | montáže | [5 empty] | nadpisy sloupců
pol. | položky | Název položky | jednotka | množství | hmotnost | hmotnost | jednotková | celkem | jednotková | celkem |  |  |  |  | nadpisy sloupců
0 | 1 | 2 | 3 | 4 | 5 | 6 | 7 | 8 | 9 | 10 | 12 | 13 | 14 | 15 | nadpisy sloupců
řádek s filtry
Díl: | 01 | DDTS dodávka a montáže
1 | 741FAJ | Ochranné pospojování pevně, vodič Cu 4-16mm2 | m | 10 |  | 0 |  | 0 |  | 0 | P | SŽDC | Položka obsahuje: Dodávku a montáž vodiče včetně dopravy, manipulace a jeho uložení volně (do chráničky a pod.). Dále obsahuje cenu za pom. mechanismy včetně všech ostatních vedlejších nákladů | 1: 10; Dle technické zprávy, TKP staveb státních drah. Dle příloh projektové dokumentace.
2 | 741FAM | Svorka zkušební, spojovací, odbočná a upevňovací | ks | 2 |  | 0 |  | 0 |  | 0 | P | SŽDC | Položka obsahuje: Dodávku a montáž svorky, dopravu na staveniště včetně podružného materiálu. Dále obsahuje cenu za pom. mechanismy včetně všech ostatních vedlejších nákladů. | 2: 2; Dle technické zprávy, TKP staveb státních drah. Dle příloh projektové dokumentace.
3 | 741R-01 | Kabelové lávky,trubky,chráničky, elektroinstalační materiál, stínící kanál SK 40x20 | ks | 2 |  | 0 |  | 0 |  | 0 | P | SŽDC | Položka obsahuje: Dodávku a montáž včetně dovozu, manipulace. Dále obsahuje cenu za pom. mechanismy včetně všech ostatních vedlejších nákladů | 3: 2; Dle technické zprávy, TKP staveb státních drah. Dle příloh projektové dokumentace.
4 | R-746IBP | Patch panel 19" 1U, 16 pozic (přímé) CAT5E, včetně 16x key-stone, stíněný | ks | 1 |  | 0 |  | 0 |  | 0 | P | R | Položka obsahuje: Dodávku a montáž zařízení specifikovanou ve smyslu textace položky včetně podružného materiálu, dovozu a manipulace se zařízením, uvedení zařízení do provozu včetně předepsaných zkoušek a vystavení protokolů a výchozí revize. Dále obsahuje obsahuje cenu dodavatelské dokumentace a pom. mechanismů včetně všech ostatních vedlejších nákladů. | 4: 1; Dle technické zprávy, TKP staveb státních drah. Dle příloh projektové dokumentace.
5 | 741AAB | Trubka PVC ohebná elektroinstalační 32 - 50mm uložená volně/pod omítkou | m | 30 |  | 0 |  | 0 |  | 0 | P | SŽDC | Položka obsahuje: Dodávku a montáž trubky včetně přípravných prácí ( naznačení trasy, rozměření, řezání trubek, kladení, osazení, zajištění a upevnění ). Dále obsahuje cenu za pom. mechanismy včetně všech ostatních vedlejších nákladů. | 5: 30; Dle technické zprávy, TKP staveb státních drah. Dle příloh projektové dokumentace.
6 | R-75M856 | PVC Žlab zaklapávací kabelový do 50mm včetně příslušenství | m | 20 |  | 0 |  | 0 |  | 0 | P | R | Položka obsahuje: Dodávka a montáž dle textace položky. | 6: 20; Dle technické zprávy, TKP staveb státních drah. Dle příloh projektové dokumentace.
7 | 742LBI | Kabel metalický sdělovací LAN UTP/FTP 4x2x0,5 min. kategorie 5e, ukončený konektory RJ45 | m | 100 |  | 0 |  | 0 |  | 0 | P | SŽDC | Položka obsahuje: Dodávku a montáž kabelu včetně dovozu, manipulace a uložení kabelu (do trubky, na rošty, pod omítku, do rozvaděče ). Dále obsahuje cenu za pom. mechanismy včetně všech ostatních vedlejších nákladů | 7: 100; Dle technické zprávy, TKP staveb státních drah. Dle příloh projektové dokumentace.
8 | 742GEA | CYKY do 3 x 2,5 mm2, kabel silový izolace plastová | m | 25 |  | 0 |  | 0 |  | 0 | P | SŽDC | Položka obsahuje: Dodávku a montáž kabelu včetně dovozu, manipulace a uložení kabelu (do země, do chráničky, na rošty, pod omítku a pod.). Dále obsahuje cenu za pom. mechanismy včetně všech ostatních vedlejších nákladů | 8: 25; Dle technické zprávy, TKP staveb státních drah. Dle příloh projektové dokumentace.
9 | 742GAA | CY, CYA do 1 x 6 mm2, vodič s plastovou izolací | m | 20 |  | 0 |  | 0 |  | 0 | P | SŽDC | Položka obsahuje: Dodávku a montáž vodiče včetně dovozu, manipulace s ním a uložení kabelu (na rošty, pod omítku, do rozvaděče a pod.). Dále obsahuje cenu za pom. mechanismy včetně všech ostatních vedlejších nákladů. | 9: 20; Dle technické zprávy, TKP staveb státních drah. Dle příloh projektové dokumentace.
10 | 742LEA | Ukončení sdělovacího kabelu v rozvaděči vč. pomocného materiálu a změření kontinuity ovládacího obvodu | ks | 4 |  | 0 |  | 0 |  | 0 | P | SŽDC | Položka obsahuje : Dodávku a montáž kabelového zakončení a kabelu vč. podružného materiálu, dovozu, odizolování pláště a izolace žil kabelu, montáž kabelového zakončení v rozvaděči, zakončení stínění a pod.. Dále obsahuje cenu za pom. mechanismy včetně všech ostatních vedlejších nákladů | 10: 4; Dle technické zprávy, TKP staveb státních drah. Dle příloh projektové dokumentace.
11 | 742JAC | Ukončení 2 - 5-ti žílových vodičů a kabelů izolovaných s označením a zapojením v rozvaděči nebo na přístroji do 2,5 mm2 | ks | 2 |  | 0 |  | 0 |  | 0 | P | SŽDC | Položka obsahuje : Dodávku a montáž kab. koncovky/záklopky vč. podružného materiálu, dovozu, odizolování pláště a izolace žil kabelu, montáž kabelové koncovky včetně ukončení žil v rozvaděči, upevnění kabelových ok, roz. trubice, zakončení stínění a pod.. Dále obsahuje cenu za pom. mechanismy včetně všech ostatních vedlejších nákladů | 11: 2; Dle technické zprávy, TKP staveb státních drah. Dle příloh projektové dokumentace.
12 | 742JAD | Ukončení 2 - 5-ti žílových vodičů a kabelů izolovaných s označením a zapojením v rozvaděči nebo na přístroji, 4 - 25 mm2 | ks | 2 |  | 0 |  | 0 |  | 0 | P | SŽDC | Položka obsahuje : Dodávku a montáž kab. koncovky/záklopky vč. podružného materiálu, dovozu, odizolování pláště a izolace žil kabelu, montáž kabelové koncovky včetně ukončení žil v rozvaděči, upevnění kabelových ok, roz. trubice, zakončení stínění a pod.. Dále obsahuje cenu za pom. mechanismy včetně všech ostatních vedlejších nákladů | 12: 2; Dle technické zprávy, TKP staveb státních drah. Dle příloh projektové dokumentace.
13 | 742KAC | Označovací štítek na kabel | ks | 10 |  | 0 |  | 0 |  | 0 | P | SŽDC | Položka obsahuje : Dodávku a montáž označovacího štítku vč. podružného materiálu. Dále obsahuje cenu za pom. mechanismy včetně všech ostatních vedlejších nákladů | 13: 10; Dle technické zprávy, TKP staveb státních drah. Dle příloh projektové dokumentace.
14 | 744KCC | Označovací štítek do rozvaděče | ks | 1 |  | 0 |  | 0 |  | 0 | P | SŽDC | Položka obsahuje : Dodávku a montáž zařízení do rozvaděče nebo skříně včetně dovozu. Dále obsahuje cenu za pom. mechanismy včetně všech ostatních vedlejších nákladů | 14: 1; Dle technické zprávy, TKP staveb státních drah. Dle příloh projektové dokumentace.
15 | 744KCD | Obal na výkresy do rozvaděče | ks | 1 |  | 0 |  | 0 |  | 0 | P | SŽDC | Položka obsahuje : Dodávku a montáž zařízení do rozvaděče nebo skříně včetně dovozu. Dále obsahuje cenu za pom. mechanismy včetně všech ostatních vedlejších nákladů | 15: 1; Dle technické zprávy, TKP staveb státních drah. Dle příloh projektové dokumentace.
16 | 744DEA | Proudový chránič s nadproudovou ochranou dvoupólový do 10A, 30mA (10kA), AC | ks | 1 |  | 0 |  | 0 |  | 0 | P | SŽDC | Položka obsahuje : Dodávku a montáž přístroje do skříně nebo rozvaděče včetně dovozu a manipulace s ním. Dále obsahuje cenu za pom. mechanismy včetně všech ostatních vedlejších nákladů | 16: 1; Dle technické zprávy, TKP staveb státních drah. Dle příloh projektové dokumentace.
17 | R-313104 | Klient systému DDTS ŽDC, mobilní pracoviště s konfigurací dle TZ, min. dle technických podmínek SŽDC k systému DDTS ŽDC; rozhraní Ethernet 100 Mbit / 1 Gb, 3G modem, wi-fi, Napájení 230 V AC | ks | 1 |  | 0 |  | 0 |  | 0 | P | R | Položka obsahuje: HW klienta, podružný materiál a příslušenství, dále obsahuje dovoz, manipulace, uvedení zařízení do provozu, dodavatelskou dokumentaci, oživení a vyzkoušení systému jako celku. | 17: 1; Dle technické zprávy, TKP staveb státních drah. Dle příloh projektové dokumentace.
18 | R-313106 | Systémové a programové vybavení integračního serveru InS (Vizualizační SW, licence, protokoly ČSN EN 60870-5-104, XML) | ks | 1 |  | 0 |  | 0 |  | 0 | P | R | Položka obsahuje: Dodávku a montáž zařízení/software specifikovanou ve smyslu textace položky, softwarové vybavení, licenci SW, instalaci, nastavení parametrů a oživení, dodavatelskou dokumentaci. . Dále obsahuje obsahuje cenu dodavatelské dokumentace a pom. mechanismů včetně všech ostatních vedlejších nákladů. | 18: 1; Dle technické zprávy, TKP staveb státních drah. Dle příloh projektové dokumentace.
19 | R-313107 | Aplikační a programové vybavení terminálového serveru InS (dispečerská klientská aplikace pro dohled TLS dle specifikace) | ks | 1 |  | 0 |  | 0 |  | 0 | P | R | Položka obsahuje: Dodávku a montáž zařízení/software specifikovanou ve smyslu textace položky, softwarové vybavení, licenci SW, instalaci, nastavení parametrů a oživení, dodavatelskou dokumentaci. . Dále obsahuje obsahuje cenu dodavatelské dokumentace a pom. mechanismů včetně všech ostatních vedlejších nákladů. | 19: 1; Dle technické zprávy, TKP staveb státních drah. Dle příloh projektové dokumentace.
20 | R-313108 | Instalace, oživení integračního serveru InS | ks | 1 |  | 0 |  | 0 |  | 0 | P | R | Položka obsahuje: Dodávku a montáž zařízení/software specifikovanou ve smyslu textace položky, softwarové vybavení, licenci SW, instalaci, nastavení parametrů a oživení, dodavatelskou dokumentaci. . Dále obsahuje obsahuje cenu dodavatelské dokumentace a pom. mechanismů včetně všech ostatních vedlejších nákladů. | 20: 1; Dle technické zprávy, TKP staveb státních drah. Dle příloh projektové dokumentace.
21 | R-313109 | Systémové a programové vybavení ternimálového serveru TeS (Vizualizační SW, licence, protokoly ČSN EN 60870-5-104, XML) | ks | 1 |  | 0 |  | 0 |  | 0 | P | R | Položka obsahuje: Dodávku a montáž zařízení/software specifikovanou ve smyslu textace položky, softwarové vybavení, licenci SW, instalaci, nastavení parametrů a oživení, dodavatelskou dokumentaci. . Dále obsahuje obsahuje cenu dodavatelské dokumentace a pom. mechanismů včetně všech ostatních vedlejších nákladů. | 21: 1; Dle technické zprávy, TKP staveb státních drah. Dle příloh projektové dokumentace.
22 | R-313110 | Aplikační a programové vybavení terminálového serveru TeS (dispečerská klientská aplikace pro dohled TLS dle specifikace) | ks | 1 |  | 0 |  | 0 |  | 0 | P | R | Položka obsahuje: Dodávku a montáž zařízení/software specifikovanou ve smyslu textace položky, softwarové vybavení, licenci SW, instalaci, nastavení parametrů a oživení, dodavatelskou dokumentaci. . Dále obsahuje obsahuje cenu dodavatelské dokumentace a pom. mechanismů včetně všech ostatních vedlejších nákladů. | 22: 1; Dle technické zprávy, TKP staveb státních drah. Dle příloh projektové dokumentace.
23 | R-313111 | Instalace, oživení terminálového serveru TeS | ks | 1 |  | 0 |  | 0 |  | 0 | P | R | Položka obsahuje: Dodávku a montáž zařízení/software specifikovanou ve smyslu textace položky, softwarové vybavení, licenci SW, instalaci, nastavení parametrů a oživení, dodavatelskou dokumentaci. . Dále obsahuje obsahuje cenu dodavatelské dokumentace a pom. mechanismů včetně všech ostatních vedlejších nákladů. | 23: 1; Dle technické zprávy, TKP staveb státních drah. Dle příloh projektové dokumentace.
24 | R-313112 | Systémové a programové vybavení klientského pracoviště (Vizualizační SW, licence, protokoly ČSN EN 60870-5-104, XML) | ks | 1 |  | 0 |  | 0 |  | 0 | P | R | Položka obsahuje: Dodávku a montáž zařízení/software specifikovanou ve smyslu textace položky, softwarové vybavení, licenci SW, instalaci, nastavení parametrů a oživení, dodavatelskou dokumentaci. . Dále obsahuje obsahuje cenu dodavatelské dokumentace a pom. mechanismů včetně všech ostatních vedlejších nákladů. | 24: 1; Dle technické zprávy, TKP staveb státních drah. Dle příloh projektové dokumentace.
25 | R-313113 | Aplikační a programové vybavení klientského pracoviště (dispečerská klientská aplikace pro dohled TLS dle specifikace, grafické rozhraní) | ks | 1 |  | 0 |  | 0 |  | 0 | P | R | Položka obsahuje: Dodávku a montáž zařízení/software specifikovanou ve smyslu textace položky, softwarové vybavení, licenci SW, instalaci, nastavení parametrů a oživení, dodavatelskou dokumentaci. . Dále obsahuje obsahuje cenu dodavatelské dokumentace a pom. mechanismů včetně všech ostatních vedlejších nákladů. | 25: 1; Dle technické zprávy, TKP staveb státních drah. Dle příloh projektové dokumentace.
26 | R-313114 | Instalace, oživení klientského pracoviště | ks | 1 |  | 0 |  | 0 |  | 0 | P | R | Položka obsahuje: Dodávku a montáž zařízení/software specifikovanou ve smyslu textace položky, softwarové vybavení, licenci SW, instalaci, nastavení parametrů a oživení, dodavatelskou dokumentaci. . Dále obsahuje obsahuje cenu dodavatelské dokumentace a pom. mechanismů včetně všech ostatních vedlejších nákladů. | 26: 1; Dle technické zprávy, TKP staveb státních drah. Dle příloh projektové dokumentace.
27 | R-313115 | Systémové a programové vybavení klientského mobilního pracoviště (Vizualizační SW, licence, protokoly ČSN EN 60870-5-104, XML) | ks | 1 |  | 0 |  | 0 |  | 0 | P | R | Položka obsahuje: Dodávku a montáž zařízení/software specifikovanou ve smyslu textace položky, softwarové vybavení, licenci SW, instalaci, nastavení parametrů a oživení, dodavatelskou dokumentaci. . Dále obsahuje obsahuje cenu dodavatelské dokumentace a pom. mechanismů včetně všech ostatních vedlejších nákladů. | 27: 1; Dle technické zprávy, TKP staveb státních drah. Dle příloh projektové dokumentace.
28 | R-313116 | Aplikační a programové vybavení klientského mobilního pracoviště (dispečerská klientská aplikace pro dohled TLS dle specifikace, grafické rozhraní) | ks | 1 |  | 0 |  | 0 |  | 0 | P | R | Položka obsahuje: Dodávku a montáž zařízení/software specifikovanou ve smyslu textace položky, softwarové vybavení, licenci SW, instalaci, nastavení parametrů a oživení, dodavatelskou dokumentaci. . Dále obsahuje obsahuje cenu dodavatelské dokumentace a pom. mechanismů včetně všech ostatních vedlejších nákladů. | 28: 1; Dle technické zprávy, TKP staveb státních drah. Dle příloh projektové dokumentace.
29 | R-313117 | Instalace, oživení klientského mobilního pracoviště | ks | 1 |  | 0 |  | 0 |  | 0 | P | R | Položka obsahuje: Dodávku a montáž zařízení/software specifikovanou ve smyslu textace položky, softwarové vybavení, licenci SW, instalaci, nastavení parametrů a oživení, dodavatelskou dokumentaci. . Dále obsahuje obsahuje cenu dodavatelské dokumentace a pom. mechanismů včetně všech ostatních vedlejších nákladů. | 29: 1; Dle technické zprávy, TKP staveb státních drah. Dle příloh projektové dokumentace.
30 | R-313118 | Konfigurace přenosů dat ze systémů TLS do datových struktur dle TS-2/2008-ZSE, odladění a ověření, funkční zkoušky. | ks | 40 |  | 0 |  | 0 |  | 0 | P | R | Položka obsahuje : Dodávku a montáž zařízení specifikovanou ve smyslu textace položky včetně podružného materiálu, dovozu a manipulace se zařízením, uvedení zařízení do provozu včetně předepsaných zkoušek a vystavení protokolů a výchozí revize. Dále obsahuje obsahuje cenu dodavatelské dokumentace a pom. mechanismů včetně všech ostatních vedlejších nákladů. | 30: 40; Dle technické zprávy, TKP staveb státních drah. Dle příloh projektové dokumentace.
31 | R-313119 | Připojení integračního koncentrátoru InK do InS, nastavení parametrů pro InK | ks | 1 |  | 0 |  | 0 |  | 0 | P | R | Položka obsahuje : Dodávku a montáž zařízení specifikovanou ve smyslu textace položky včetně podružného materiálu, dovozu a manipulace se zařízením, uvedení zařízení do provozu včetně předepsaných zkoušek a vystavení protokolů a výchozí revize. Dále obsahuje obsahuje cenu dodavatelské dokumentace a pom. mechanismů včetně všech ostatních vedlejších nákladů. | 31: 1; Dle technické zprávy, TKP staveb státních drah. Dle příloh projektové dokumentace.
32 | R-313120 | Parametrizace a naplnění datových struktur (technologických, telemetrických, řídících) DDTS ŽDC pro přenos informací | ks | 1 |  | 0 |  | 0 |  | 0 | P | R | Položka obsahuje : Dodávku a montáž zařízení specifikovanou ve smyslu textace položky včetně podružného materiálu, dovozu a manipulace se zařízením, uvedení zařízení do provozu včetně předepsaných zkoušek a vystavení protokolů a výchozí revize. Dále obsahuje obsahuje cenu dodavatelské dokumentace a pom. mechanismů včetně všech ostatních vedlejších nákladů. | 32: 1; Dle technické zprávy, TKP staveb státních drah. Dle příloh projektové dokumentace.
33 | R-313121 | Konfigurace síťového propojení TDS (konfigurace směrovače, datových přenosů Ethernet), odzkoušení stability přenosu informací, funkce směrovačů, technologické datové sítě, | ks | 1 |  | 0 |  | 0 |  | 0 | P | R | Položka obsahuje : Dodávku a montáž zařízení specifikovanou ve smyslu textace položky včetně podružného materiálu, dovozu a manipulace se zařízením, uvedení zařízení do provozu včetně předepsaných zkoušek a vystavení protokolů a výchozí revize. Dále obsahuje obsahuje cenu dodavatelské dokumentace a pom. mechanismů včetně všech ostatních vedlejších nákladů. | 33: 1; Dle technické zprávy, TKP staveb státních drah. Dle příloh projektové dokumentace.
34 | R-313122 | Odzkoušení programového vybavení, ověření uživatelských funkcí na úplné implementaci, verifikace přenášených dat | ks | 1 |  | 0 |  | 0 |  | 0 | P | R | Položka obsahuje : Dodávku a montáž zařízení specifikovanou ve smyslu texace položky včetně podružného materiálu, dovozu a manipulace se zařízením, uvedení zařízení do provozu včetně předepsaných zkoušek a vystavení protokolů a výchozí revize. Dále obsahuje obsahuje cenu dodavatelské dokumentace a pom. mechanismů včetně všech ostatních vedlejších nákladů. | 34: 1; Dle technické zprávy, TKP staveb státních drah. Dle příloh projektové dokumentace.
35 | R-313123 | Systémová a datová analýza technologického modelu, realizace a plnění presentačních zobrazení a formulářů | ks | 1 |  | 0 |  | 0 |  | 0 | P | R | Položka obsahuje : Dodávku a montáž zařízení specifikovanou ve smyslu texace položky včetně podružného materiálu, dovozu a manipulace se zařízením, uvedení zařízení do provozu včetně předepsaných zkoušek a vystavení protokolů a výchozí revize. Dále obsahuje obsahuje cenu dodavatelské dokumentace a pom. mechanismů včetně všech ostatních vedlejších nákladů. | 35: 1; Dle technické zprávy, TKP staveb státních drah. Dle příloh projektové dokumentace.
36 | R-313124 | Úprava a odzkoušení programových a řídicích prostředků pro export dat | ks | 1 |  | 0 |  | 0 |  | 0 | P | R | Položka obsahuje : Dodávku a montáž zařízení specifikovanou ve smyslu texace položky včetně podružného materiálu, dovozu a manipulace se zařízením, uvedení zařízení do provozu včetně předepsaných zkoušek a vystavení protokolů a výchozí revize. Dále obsahuje obsahuje cenu dodavatelské dokumentace a pom. mechanismů včetně všech ostatních vedlejších nákladů. | 36: 1; Dle technické zprávy, TKP staveb státních drah. Dle příloh projektové dokumentace.
37 | R-313125 | XML driver | ks | 1 |  | 0 |  | 0 |  | 0 | P | R | Položka obsahuje : Dodávku a montáž zařízení specifikovanou ve smyslu texace položky včetně podružného materiálu, dovozu a manipulace se zařízením, uvedení zařízení do provozu včetně předepsaných zkoušek a vystavení protokolů a výchozí revize. Dále obsahuje obsahuje cenu dodavatelské dokumentace a pom. mechanismů včetně všech ostatních vedlejších nákladů. | 37: 1; Dle technické zprávy, TKP staveb státních drah. Dle příloh projektové dokumentace.
38 | R-313126 | Komplení začlěnění systému DDTS ŽDC do stávajícího dohledu DŘT přes stávací HW, SW v ED SŽDC (programování, nastavení, konfigurace, HW, SW, oživení) | ks | 1 |  | 0 |  | 0 |  | 0 | P | R | Položka obsahuje: Dodávku a montáž zařízení/software specifikovanou ve smyslu textace položky, softwarové vybavení, licenci SW, instalaci, nastavení parametrů a oživení, dodavatelskou dokumentaci. . Dále obsahuje obsahuje cenu dodavatelské dokumentace a pom. mechanismů včetně všech ostatních vedlejších nákladů. | 38: 1; Dle technické zprávy, TKP staveb státních drah. Dle příloh projektové dokumentace.
39 | R-313127 | Závěrečná zkouška, komplexního vyzkoušení zařízení | hod. | 1 |  | 0 |  | 0 |  | 0 | P | R | Položka obsahuje : Dodávku a montáž zařízení specifikovanou ve smyslu texace položky včetně podružného materiálu, dovozu a manipulace se zařízením, uvedení zařízení do provozu včetně předepsaných zkoušek a vystavení protokolů a výchozí revize. Dále obsahuje obsahuje cenu dodavatelské dokumentace a pom. mechanismů včetně všech ostatních vedlejších nákladů. | 39: 1; Dle technické zprávy, TKP staveb státních drah. Dle příloh projektové dokumentace.
40 | 747BAC | Celková prohlídka, zkoušení, měření a vyhotovení výchozí revizní zprávy, pro objem IN přes 500 do 1000 tis. Kč | ks | 1 |  | 0 |  | 0 |  | 0 | P | SŽDC | Položka obsahuje: Cenu za celkovou prohlídku zařízení PS/SO, vč. měření, komplexních zkoušek a revizi zařízení tohoto PS/SO autorizovaným revizním technikem na silnoproudá zařízení podle požadavku ČSN, včetně hodnocení a vyhotovení celkové revizní zprávy. Dále obsahuje cenu za pom. mechanismy včetně všech ostatních vedlejších nákladů. | 40: 1; Dle technické zprávy, TKP staveb státních drah. Dle příloh projektové dokumentace.
41 | 747CAA | Provedení prohlídky a zkoušky právnickou osobou, vydání průkazu způsobilosti (pro funkční celek, provizorní stav) | ks | 1 |  | 0 |  | 0 |  | 0 | P | SŽDC | Položka obsahuje: Cenu za vyhotovení dokladu právnickou osobou o silnoproudých zařízeních a vydání průkazu způsobilosti. Dále obsahuje cenu za pom. mechanismy včetně všech ostatních vedlejších nákladů. | 41: 1; Dle technické zprávy, TKP staveb státních drah. Dle příloh projektové dokumentace.
42 | 747GAA | Dokončovací montážní práce na elektrickém zařízení | hod | 17 |  | 0 |  | 0 |  | 0 | P | SŽDC | Položka obsahuje: Montáž - práce spojené s uváděním zařízení do provozu, drobné montážní práce v rozvaděčích, koordinaci se zhotoviteli souvisejících zařízení apod. Dále obsahuje cenu za pom. mechanismy včetně všech ostatních vedlejších nákladů. | 42: 17; Dle technické zprávy, TKP staveb státních drah. Dle příloh projektové dokumentace.
43 | 747GAC | Zkušební provoz | hod | 32 |  | 0 |  | 0 |  | 0 | P | SŽDC | Položka obsahuje: Cenu za dobu kdy je zařízení po individálních zkouškách dáno do provozu s prokázáním technických a kvalitativních parametrů zařízení. Dále obsahuje cenu za pom. mechanismy včetně všech ostatních vedlejších nákladů. | 43: 32; Dle technické zprávy, TKP staveb státních drah. Dle příloh projektové dokumentace.
44 | 747GAD | Zaškolení obsluhy | hod | 16 |  | 0 |  | 0 |  | 0 | P | SŽDC | Položka obsahuje: Cenu za dobu kdy je s funkcí seznamována obsluha zařízení, včetně odevzdání dokumentace skutečného provedení. Dále obsahuje cenu za pom. mechanismy včetně všech ostatních vedlejších nákladů. | 44: 16; Dle technické zprávy, TKP staveb státních drah. Dle příloh projektové dokumentace.
45 | 747GAE | Manipulace na zařízeních prováděné provozovatelem, spoluúčast organizačních jednotek SŽDC. | hod | 14 |  | 0 |  | 0 |  | 0 | P | SŽDC | Položka obsahuje : Cenu za manipulace na zařízeních prováděné provozovatelem nutnách pro další práce zhotovitele na technologickém souboru. Položka dále obsahuje cenu za pom. mechanismy včetně všech ostatních vedlejších nákladů | 45: 14; Dle technické zprávy, TKP staveb státních drah. Dle příloh projektové dokumentace.
46 | 748ACE | Bezpečnostní tabulka Pozor-systém pod napětím | ks | 1 |  | 0 |  | 0 |  | 0 | P | SŽDC | Položka obsahuje: Dodávku a montáž tabulky, dopravu na staveniště včetně podružného materiálu. Dále obsahuje cenu za pom. mechanismy včetně všech ostatních vedlejších nákladů. | 46: 1; Dle technické zprávy, TKP staveb státních drah. Dle příloh projektové dokumentace.
47 | 748ACS | Jednopólové schéma zařízení, nástěnné | ks | 1 |  | 0 |  | 0 |  | 0 | P | SŽDC | Položka obsahuje: Dodávku a montáž tabulky, dopravu na staveniště včetně podružného materiálu. Dále obsahuje cenu za pom. mechanismy včetně všech ostatních vedlejších nákladů. | 47: 1; Dle technické zprávy, TKP staveb státních drah. Dle příloh projektové dokumentace.
S | Celkem za 01 | DDTS dodávka a montáže |  |  |  | 0 |  | 0 |  | 0
Note on A7: § 6a
Note on B7: § 6b 1.část
Note on C2: § 3
Note on C7: § 6c 1.část
Note on D4: § 2 v případě jiné klasifikace upravit údaj v závorce, např. (CZ-CC)
Note on D7: § 6d
Note on E7: § 6e
Note on N6: § 6b 2.část
Note on O6: § 6c 2.část
Note on P6: § 6f § 7
Note on U2: jiri.zakravsky: tools PSSOzzzzzz propertites Protection Lock "2*4"
Součet za Díl
Zaokrouhlit množství