## formulář 5 -pol.rozp
FORMULÁŘ 5 | [6 empty] | majitel HIM: | SŽDC |  | 0 |  | m | 1 | 0 | majitel, cena | SŽDC | ČD | OSTATNÍ
|  | SOUPIS PRACÍ | [7 empty] | Cena za objekt [Kč] |  | mj dle JKSO | počet mj | objektový ukazatel
Název stavby : |  | Zvýšení trakčního výkonu TNS, TNS Chomutov | [5 empty] | Číslo stavby | [6 empty] | hlavičky stavby
Název PS,SO : |  | TNS Chomutov, DDTS ŽDC | Zatřídění objektu : (JKSO, JKPOV) | 824 13 |  |  |  | Číslo PS,SO | PS 312 | [5 empty] | hlavičky objektu
Datum zpracování : |  | 2013-08-16 | [5 empty] | Datum aktualizace : | [6 empty] | hlavičky datumů
Poř. | [6 empty] | C E N A |  |  |  | typ řádku | kód datové základny | Technická specifikace | Výkaz výměr | nadpisy sloupců
číslo | Číslo |  | měrná |  | jednotková | Celková | dodávky |  | montáže | [5 empty] | nadpisy sloupců
pol. | položky | Název položky | jednotka | množství | hmotnost | hmotnost | jednotková | celkem | jednotková | celkem |  |  |  |  | nadpisy sloupců
0 | 1 | 2 | 3 | 4 | 5 | 6 | 7 | 8 | 9 | 10 | 12 | 13 | 14 | 15 | nadpisy sloupců
řádek s filtry
Díl: | 01 | DDTS dodávka a montáže | [8 empty] | SD
1 | 741FAJ | Ochranné pospojování pevně, vodič Cu 4-16mm2 | m | 20 |  | 0 |  | 0 |  | 0 | SP | SŽDC | Položka obsahuje: Dodávku a montáž vodiče včetně dopravy, manipulace a jeho uložení volně (do chráničky a pod.). Dále obsahuje cenu za pom. mechanismy včetně všech ostatních vedlejších nákladů | 1: 20; Dle technické zprávy, TKP staveb státních drah. Dle příloh projektové dokumentace.
2 | 741FAM | Svorka zkušební, spojovací, odbočná a upevňovací | ks | 4 |  | 0 |  | 0 |  | 0 | SP | SŽDC | Položka obsahuje: Dodávku a montáž svorky, dopravu na staveniště včetně podružného materiálu. Dále obsahuje cenu za pom. mechanismy včetně všech ostatních vedlejších nákladů. | 2: 4; Dle technické zprávy, TKP staveb státních drah. Dle příloh projektové dokumentace.
3 | 741R-01 | Kabelové lávky,trubky,chráničky, elektroinstalační materiál, stínící kanál SK 40x20 | ks | 2 |  | 0 |  | 0 |  | 0 | SP | SŽDC | Položka obsahuje: Dodávku a montáž včetně dovozu, manipulace. Dále obsahuje cenu za pom. mechanismy včetně všech ostatních vedlejších nákladů | 3: 2; Dle technické zprávy, TKP staveb státních drah. Dle příloh projektové dokumentace.
4 | R-746IBP | Patch panel 19" 1U, 12 pozic (přímé) CAT5E, včetně 12x key-stone, stíněný | ks | 2 |  | 0 |  | 0 |  | 0 | SP | R | Položka obsahuje: Dodávku a montáž zařízení specifikovanou ve smyslu textace položky včetně podružného materiálu, dovozu a manipulace se zařízením, uvedení zařízení do provozu včetně předepsaných zkoušek a vystavení protokolů a výchozí revize. Dále obsahuje obsahuje cenu dodavatelské dokumentace a pom. mechanismů včetně všech ostatních vedlejších nákladů. | 4: 2; Dle technické zprávy, TKP staveb státních drah. Dle příloh projektové dokumentace.
5 | 741AAB | Trubka PVC ohebná elektroinstalační 32 - 50mm uložená volně/pod omítkou | m | 60 |  | 0 |  | 0 |  | 0 | SP | SŽDC | Položka obsahuje: Dodávku a montáž trubky včetně přípravných prácí ( naznačení trasy, rozměření, řezání trubek, kladení, osazení, zajištění a upevnění ). Dále obsahuje cenu za pom. mechanismy včetně všech ostatních vedlejších nákladů. | 5: 60; Dle technické zprávy, TKP staveb státních drah. Dle příloh projektové dokumentace.
6 | R-75M856 | PVC Žlab zaklapávací kabelový do 50mm včetně příslušenství | m | 60 |  | 0 |  | 0 |  | 0 | SP | R | Položka obsahuje: Dodávka a montáž dle textace položky. | 6: 60; Dle technické zprávy, TKP staveb státních drah. Dle příloh projektové dokumentace.
7 | 741EBD | Protipožární ucpávka prostupu kabelového pr.do 110 mm, do EI 90 min. | ks | 10 |  | 0 |  | 0 |  | 0 | SP | SŽDC | Položka obsahuje: Dodávku a montáž protipožární ucpávky vč. příslušenství a pomocného materiálu, vyhotovéní a dodání atestu. Dále obsahuje cenu za pom. mechanismy včetně všech ostatních vedlejších nákladů. | 7: 10; Dle technické zprávy, TKP staveb státních drah. Dle příloh projektové dokumentace.
8 | 742LBI | Kabel metalický sdělovací LAN UTP/FTP 4x2x0,5 min. kategorie 5e, ukončený konektory RJ45 | m | 180 |  | 0 |  | 0 |  | 0 | SP | SŽDC | Položka obsahuje: Dodávku a montáž kabelu včetně dovozu, manipulace a uložení kabelu (do trubky, na rošty, pod omítku, do rozvaděče ). Dále obsahuje cenu za pom. mechanismy včetně všech ostatních vedlejších nákladů | 8: 180; Dle technické zprávy, TKP staveb státních drah. Dle příloh projektové dokumentace.
9 | 742LDB | JYTY 4x1, kabel sdělovací izolace PVC | m | 40 |  | 0 |  | 0 |  | 0 | SP | SŽDC | Položka obsahuje : Dodávku a montáž kabelu včetně dovozu, manipulace a uložení kabelu (do trubky, na rošty, pod omítku, do rozvaděče ). Dále obsahuje cenu za pom. mechanismy včetně všech ostatních vedlejších nákladů | 9: 40; Dle technické zprávy, TKP staveb státních drah. Dle příloh projektové dokumentace.
10 | 742LBB | SYKFY 5x2x0,5, kabel sdělovací izolace PVC | m | 100 |  | 0 |  | 0 |  | 0 | SP | SŽDC | Položka obsahuje : Dodávku a montáž kabelu včetně dovozu, manipulace a uložení kabelu (do trubky, na rošty, pod omítku, do rozvaděče ). Dále obsahuje cenu za pom. mechanismy včetně všech ostatních vedlejších nákladů | 10: 100; Dle technické zprávy, TKP staveb státních drah. Dle příloh projektové dokumentace.
11 | 742GEA | CYKY do 3 x 2,5 mm2, kabel silový izolace plastová | m | 120 |  | 0 |  | 0 |  | 0 | SP | SŽDC | Položka obsahuje: Dodávku a montáž kabelu včetně dovozu, manipulace a uložení kabelu (do země, do chráničky, na rošty, pod omítku a pod.). Dále obsahuje cenu za pom. mechanismy včetně všech ostatních vedlejších nákladů | 11: 120; Dle technické zprávy, TKP staveb státních drah. Dle příloh projektové dokumentace.
12 | 742GAA | CY, CYA do 1 x 6 mm2, vodič s plastovou izolací | m | 30 |  | 0 |  | 0 |  | 0 | SP | SŽDC | Položka obsahuje: Dodávku a montáž vodiče včetně dovozu, manipulace s ním a uložení kabelu (na rošty, pod omítku, do rozvaděče a pod.). Dále obsahuje cenu za pom. mechanismy včetně všech ostatních vedlejších nákladů. | 12: 30; Dle technické zprávy, TKP staveb státních drah. Dle příloh projektové dokumentace.
13 | 742LEA | Ukončení sdělovacího kabelu v rozvaděči vč. pomocného materiálu a změření kontinuity ovládacího obvodu | ks | 6 |  | 0 |  | 0 |  | 0 | SP | SŽDC | Položka obsahuje : Dodávku a montáž kabelového zakončení a kabelu vč. podružného materiálu, dovozu, odizolování pláště a izolace žil kabelu, montáž kabelového zakončení v rozvaděči, zakončení stínění a pod.. Dále obsahuje cenu za pom. mechanismy včetně všech ostatních vedlejších nákladů | 13: 6; Dle technické zprávy, TKP staveb státních drah. Dle příloh projektové dokumentace.
14 | 742JAC | Ukončení 2 - 5-ti žílových vodičů a kabelů izolovaných s označením a zapojením v rozvaděči nebo na přístroji do 2,5 mm2 | ks | 6 |  | 0 |  | 0 |  | 0 | SP | SŽDC | Položka obsahuje : Dodávku a montáž kab. koncovky/záklopky vč. podružného materiálu, dovozu, odizolování pláště a izolace žil kabelu, montáž kabelové koncovky včetně ukončení žil v rozvaděči, upevnění kabelových ok, roz. trubice, zakončení stínění a pod.. Dále obsahuje cenu za pom. mechanismy včetně všech ostatních vedlejších nákladů | 14: 6; Dle technické zprávy, TKP staveb státních drah. Dle příloh projektové dokumentace.
15 | 742JAD | Ukončení 2 - 5-ti žílových vodičů a kabelů izolovaných s označením a zapojením v rozvaděči nebo na přístroji, 4 - 25 mm2 | ks | 6 |  | 0 |  | 0 |  | 0 | SP | SŽDC | Položka obsahuje : Dodávku a montáž kab. koncovky/záklopky vč. podružného materiálu, dovozu, odizolování pláště a izolace žil kabelu, montáž kabelové koncovky včetně ukončení žil v rozvaděči, upevnění kabelových ok, roz. trubice, zakončení stínění a pod.. Dále obsahuje cenu za pom. mechanismy včetně všech ostatních vedlejších nákladů | 15: 6; Dle technické zprávy, TKP staveb státních drah. Dle příloh projektové dokumentace.
16 | 742KAC | Označovací štítek na kabel | ks | 20 |  | 0 |  | 0 |  | 0 | SP | SŽDC | Položka obsahuje : Dodávku a montáž označovacího štítku vč. podružného materiálu. Dále obsahuje cenu za pom. mechanismy včetně všech ostatních vedlejších nákladů | 16: 20; Dle technické zprávy, TKP staveb státních drah. Dle příloh projektové dokumentace.
17 | 744KCC | Označovací štítek do rozvaděče | ks | 4 |  | 0 |  | 0 |  | 0 | SP | SŽDC | Položka obsahuje : Dodávku a montáž zařízení do rozvaděče nebo skříně včetně dovozu. Dále obsahuje cenu za pom. mechanismy včetně všech ostatních vedlejších nákladů | 17: 4; Dle technické zprávy, TKP staveb státních drah. Dle příloh projektové dokumentace.
18 | 744KCD | Obal na výkresy do rozvaděče | ks | 4 |  | 0 |  | 0 |  | 0 | SP | SŽDC | Položka obsahuje : Dodávku a montáž zařízení do rozvaděče nebo skříně včetně dovozu. Dále obsahuje cenu za pom. mechanismy včetně všech ostatních vedlejších nákladů | 18: 4; Dle technické zprávy, TKP staveb státních drah. Dle příloh projektové dokumentace.
19 | 744JDB | Modulární svodič přepětí - typ 3 ( třída D ) pro jednofázové sítě | ks | 2 |  | 0 |  | 0 |  | 0 | SP | SŽDC | Položka obsahuje : Dodávku a montáž zařízení do rozvaděče nebo skříně včetně dovozu. Dále obsahuje cenu za pom. mechanismy včetně všech ostatních vedlejších nákladů | 19: 2; Dle technické zprávy, TKP staveb státních drah. Dle příloh projektové dokumentace.
20 | 744JDC | Modulární svodič přepětí pro sdělovací vedení 2páry nebo duplexní linka (RS232, RS422, RS485, Ethernet apod.) | ks | 4 |  | 0 |  | 0 |  | 0 | SP | SŽDC | Položka obsahuje : Dodávku a montáž zařízení do rozvaděče nebo skříně včetně dovozu. Dále obsahuje cenu za pom. mechanismy včetně všech ostatních vedlejších nákladů | 20: 4; Dle technické zprávy, TKP staveb státních drah. Dle příloh projektové dokumentace.
21 | 744DEA | Proudový chránič s nadproudovou ochranou dvoupólový do 10A, 30mA (10kA), AC | ks | 4 |  | 0 |  | 0 |  | 0 | SP | SŽDC | Položka obsahuje : Dodávku a montáž přístroje do skříně nebo rozvaděče včetně dovozu a manipulace s ním. Dále obsahuje cenu za pom. mechanismy včetně všech ostatních vedlejších nákladů | 21: 4; Dle technické zprávy, TKP staveb státních drah. Dle příloh projektové dokumentace.
22 | R-312101 | Rozvaděčová skříň DDTS , 19" provedení, jednodveřové provedení, uzamykatelná, příslušenství (police, zásuvkový panel, DIN Lišty, svorkovnice, rozjištění, osvětlení) | ks | 3 |  | 0 |  | 0 |  | 0 | SP | R | Položka obsahuje: Dodávku a montáž zařízení rozvaděče, montážní panel, boční zákryty, ucpávkové vývodky pro kabely, vnitřní kabelové rozvody a drobný podružný materiál, dále obsahuje sestavení, dovoz a instalaci, uvedení zařízení do provozu, dodavatelskou dokumentaci. | 22: 3; Dle technické zprávy, TKP staveb státních drah. Dle příloh projektové dokumentace.
23 | R-312102 | Napájení rozvaděče 1 NPE AC 50 Hz, 230V/TN-S do 16 A. | ks | 3 |  | 0 |  | 0 |  | 0 | SP | R | Položka obsahuje: Dodávku a montáž zařízení, přepěťovou ochranu typ 3, hlavní vypínač rozvaděče, svorky, ekvipotenciální svorkovnice, podružný materiál, příslušenství, dále obsahuje dovoz, manipulace, montáž, zapojení, uvedení zařízení do provozu, dodavatelskou dokumentaci. | 23: 3; Dle technické zprávy, TKP staveb státních drah. Dle příloh projektové dokumentace.
24 | R-312103 | Zásuvkový vývod s jištěním do 16A. | ks | 3 |  | 0 |  | 0 |  | 0 | SP | R | Položka obsahuje: Dodávku a montáž zařízení, jištění vývodu, zásuvku, svorky, podružný materiál a příslušenství, dále obsahuje dovoz, manipulace, montáž, zapojení, uvedení zařízení do provozu, dodavatelskou dokumentaci. | 24: 3; Dle technické zprávy, TKP staveb státních drah. Dle příloh projektové dokumentace.
25 | R-312104 | Integrační koncentrátor dálkové diagnostiky TS ŽDC dle technických podmínke SŽDC, provedení na montážní panel s konfigurací min. 4x RS xxx, 2x Ethernet 10/100/1000 MBit, napájení 9..36 VDC | ks | 1 |  | 0 |  | 0 |  | 0 | SP | R | Položka obsahuje: Dodávku a montáž zařízení specifikovanou ve smyslu textace položky, podružný materiál a příslušenství, aplikační SW, dále obsahuje dovoz, manipulace, montáž, zapojení, uvedení zařízení do provozu, dodavatelskou dokumentaci, instalaci SW, nastavení parametrů, nastavení komunikací, oživení a vyzkoušení systému jako celku. | 25: 1; Dle technické zprávy, TKP staveb státních drah. Dle příloh projektové dokumentace.
26 | R-312105 | Napájecí zdroj 2 DC 24 V / SELV, do 6 A, vstup 1 NPE AC 50 Hz, 230 V | ks | 3 |  | 0 |  | 0 |  | 0 | SP | R | Položka obsahuje: Dodávku a montáž zařízení, napájecí zdroj, jištění přívodu, rozjištění vývodů, svorky, ekvipotenciální svorkovnice, podružný materiál a příslušenství, dále obsahuje dovoz, manipulace, montáž, zapojení, uvedení zařízení do provozu, dodavatelskou dokumentaci. | 26: 3; Dle technické zprávy, TKP staveb státních drah. Dle příloh projektové dokumentace.
27 | R-312130 | Datový switch, 19" provedení 1U, 24 portů Ethernet 10/100/1000 L2+, rozhraní optika. Napájení 230 V AC. | ks | 2 |  | 0 |  | 0 |  | 0 | SP | R | Položka obsahuje: Dodávku a montáž zařízení, přepínač Ethernet, podružný materiál a příslušenství, dále obsahuje dovoz, manipulace, montáž, zapojení, nastavení parametrů, uvedení zařízení do provozu, dodavatelskou dokumentaci. | 27: 2; Dle technické zprávy, TKP staveb státních drah. Dle příloh projektové dokumentace.
28 | R-312106 | Datový switch, 19" provedení 1U, 24 portů Ethernet 10/100/1000 L2+, Napájení 230 V AC. | ks | 1 |  | 0 |  | 0 |  | 0 | SP | R | Položka obsahuje: Dodávku a montáž zařízení, přepínač Ethernet, podružný materiál a příslušenství, dále obsahuje dovoz, manipulace, montáž, zapojení, nastavení parametrů, uvedení zařízení do provozu, dodavatelskou dokumentaci. | 28: 1; Dle technické zprávy, TKP staveb státních drah. Dle příloh projektové dokumentace.
29 | R-312107 | Řídicí stanice PLC, I/O ≤ 1024, 2 přerušovací vstupy, USB, RS 485, Ethernet,, montáž na panel nebo DIN, SW | ks | 3 |  | 0 |  | 0 |  | 0 | SP | R | Položka obsahuje: Dodávku a montáž zařízení, PLC, podružný materiál a příslušenství, dále obsahuje dovoz, manipulace, montáž, zapojení, uvedení zařízení do provozu, dodavatelskou dokumentaci, nastavení parametrů, nastavení komunikací, oživení a vyzkoušení systému jako celku. | 29: 3; Dle technické zprávy, TKP staveb státních drah. Dle příloh projektové dokumentace.
30 | R-312108 | Binární vstup PLC 24 V DC, galvanické oddělení, svorky, SW, příslušenství | ks | 6 |  | 0 |  | 0 |  | 0 | SP | R | Položka obsahuje: Dodávku a montáž zařízení, binární vstup PLC, svorky, podružný materiál, příslušenství, aplikační SW, dále obsahuje dovoz, manipulace, montáž, zapojení, uvedení zařízení do provozu, dodavatelskou dokumentaci. | 30: 6; Dle technické zprávy, TKP staveb státních drah. Dle příloh projektové dokumentace.
31 | R-312109 | Releový výstup PLC 230V AC, 12A, svorky, SW, příslušenství | ks | 6 |  | 0 |  | 0 |  | 0 | SP | R | Položka obsahuje: Dodávku a montáž zařízení, releový výstup PLC, svorky, podružný materiál, příslušenství, aplikační SW, dále obsahuje dovoz, manipulace, montáž, zapojení, uvedení zařízení do provozu, dodavatelskou dokumentaci. | 31: 6; Dle technické zprávy, TKP staveb státních drah. Dle příloh projektové dokumentace.
32 | R-312110 | Převodník rozhraní M-Bus/Ethernet (pro max. 15 zař.) se svodičem bleskových proudů | ks | 3 |  | 0 |  | 0 |  | 0 | SP | R | Položka obsahuje: Dodávku a montáž zařízení, Převodník rozhraní M-Bus/Ethernet pro max. 15 zařízení, svorky, svodič bleskových proudů, hrubá a jemná přepěťová ochrana pro telekomunikační sítě, podružný materiál a příslušenství, dále obsahuje montáž, zapojení, konfiguraci převodníku, dovoz, manipulace, uvedení zařízení do provozu, dodavatelskou dokumentaci. | 32: 3; Dle technické zprávy, TKP staveb státních drah. Dle příloh projektové dokumentace.
33 | R-312111 | Převodník rozhraní M-Bus/RS 485 (pro max. 15 zař.) se svodičem bleskových proudů. | ks | 3 |  | 0 |  | 0 |  | 0 | SP | R | Položka obsahuje: Dodávku a montáž zařízení, Převodník rozhraní M-Bus/RS485 pro max. 15 zařízení, svorky, svodič bleskových proudů, hrubá a jemná přepěťová ochrana pro telekomunikační sítě, podružný materiál a příslušenství, dále obsahuje montáž, zapojení, konfiguraci převodníku, dovoz, manipulace, uvedení zařízení do provozu, dodavatelskou dokumentaci. | 33: 3; Dle technické zprávy, TKP staveb státních drah. Dle příloh projektové dokumentace.
34 | R-312112 | Serial server, s konfigurací min. 4x RS 422/485, 1x Ethernet 10/100 MBit, napájení 12..48 V DC | ks | 3 |  | 0 |  | 0 |  | 0 | SP | R | Položka obsahuje: Dodávku a montáž zařízení, serial server, podružný materiál a příslušenství, dále obsahuje dovoz, manipulace, montáž, zapojení, uvedení zařízení do provozu, dodavatelskou dokumentaci, nastavení parametrů, nastavení komunikací, oživení a vyzkoušení systému jako celku. | 34: 3; Dle technické zprávy, TKP staveb státních drah. Dle příloh projektové dokumentace.
35 | R-312113 | Záložní zdroj UPS 6000VA 230V AC , 19" provedení 3U včetně baterií | ks | 2 |  | 0 |  | 0 |  | 0 | SP | R | Položka obsahuje: Dodávku a montáž zařízení specifikovanou ve smyslu textace položky, podružný materiál a příslušenství, aplikační SW, dále obsahuje dovoz, manipulace, montáž, zapojení, uvedení zařízení do provozu, dodavatelskou dokumentaci, instalaci SW, nastavení parametrů, nastavení komunikací, oživení a vyzkoušení systému jako celku. | 35: 2; Dle technické zprávy, TKP staveb státních drah. Dle příloh projektové dokumentace.
36 | R-312114 | Aplikační SW pro InK, licence s potřebnými protokoly (MODBUS, DBNet, S-Net, IEC 60870-5-104 atd.) licenci SW, instalaci, nastavení parametrů a oživení, dodavatelskou dokumentaci. | ks | 1 |  | 0 |  | 0 |  | 0 | SP | R | Položka obsahuje: Dodávku a montáž zařízení/software specifikovanou ve smyslu textace položky, softwarové vybavení, licenci SW, instalaci, nastavení parametrů a oživení, dodavatelskou dokumentaci. . Dále obsahuje obsahuje cenu dodavatelské dokumentace a pom. mechanismů včetně všech ostatních vedlejších nákladů. | 36: 1; Dle technické zprávy, TKP staveb státních drah. Dle příloh projektové dokumentace.
37 | R-312115 | Klient systému DDTS ŽDC, stacionární pracoviště s konfigurací dle TZ, min. dle technických podmínek SŽDC k systému DDTS ŽDC, rozhraní Ethernet 100 Mbit / 1 Gb, Napájení 230 V AC, Monitor LCD s min. úhlopříčkou 22". | ks | 1 |  | 0 |  | 0 |  | 0 | SP | R | Položka obsahuje: Dodávku a montáž zařízení, HW klienta, podružný materiál a příslušenství, dále obsahuje dovoz, manipulace, montáž, zapojení, uvedení zařízení do provozu, dodavatelskou dokumentaci, oživení a vyzkoušení systému jako celku. | 37: 1; Dle technické zprávy, TKP staveb státních drah. Dle příloh projektové dokumentace.
38 | R-312116 | Systémové a programové vybavení klientského pracoviště (Vizualizační SW, licence, protokoly ČSN EN 60870-5-104, XML) | ks | 1 |  | 0 |  | 0 |  | 0 | SP | R | Položka obsahuje: Dodávku a montáž zařízení/software specifikovanou ve smyslu textace položky, softwarové vybavení, licenci SW, instalaci, nastavení parametrů a oživení, dodavatelskou dokumentaci. . Dále obsahuje obsahuje cenu dodavatelské dokumentace a pom. mechanismů včetně všech ostatních vedlejších nákladů. | 38: 1; Dle technické zprávy, TKP staveb státních drah. Dle příloh projektové dokumentace.
39 | R-312117 | Aplikační a programové vybavení klientského pracoviště (klientská aplikace pro dohled TLS dle specifikace, grafické rozhraní) | ks | 1 |  | 0 |  | 0 |  | 0 | SP | R | Položka obsahuje: Dodávku a montáž zařízení/software specifikovanou ve smyslu textace položky, softwarové vybavení, licenci SW, instalaci, nastavení parametrů a oživení, dodavatelskou dokumentaci. . Dále obsahuje obsahuje cenu dodavatelské dokumentace a pom. mechanismů včetně všech ostatních vedlejších nákladů. | 39: 1; Dle technické zprávy, TKP staveb státních drah. Dle příloh projektové dokumentace.
40 | R-312118 | Instalace, oživení klientského pracoviště | ks | 1 |  | 0 |  | 0 |  | 0 | SP | R | Položka obsahuje: Dodávku a montáž zařízení/software specifikovanou ve smyslu textace položky, softwarové vybavení, licenci SW, instalaci, nastavení parametrů a oživení, dodavatelskou dokumentaci. . Dále obsahuje obsahuje cenu dodavatelské dokumentace a pom. mechanismů včetně všech ostatních vedlejších nákladů. | 40: 1; Dle technické zprávy, TKP staveb státních drah. Dle příloh projektové dokumentace.
41 | R-312119 | Konfigurace přenosů dat ze systémů TLS do datových struktur dle TS-2/2008-ZSE, odladění a ověření, funkční zkoušky. | ks | 10 |  | 0 |  | 0 |  | 0 | SP | R | Položka obsahuje : Dodávku a montáž zařízení specifikovanou ve smyslu textace položky včetně podružného materiálu, dovozu a manipulace se zařízením, uvedení zařízení do provozu včetně předepsaných zkoušek a vystavení protokolů a výchozí revize. Dále obsahuje obsahuje cenu dodavatelské dokumentace a pom. mechanismů včetně všech ostatních vedlejších nákladů. | 41: 10; Dle technické zprávy, TKP staveb státních drah. Dle příloh projektové dokumentace.
42 | R-312120 | Připojení integračního koncentrátoru InK do InS, nastavení parametrů pro InK | ks | 1 |  | 0 |  | 0 |  | 0 | SP | R | Položka obsahuje : Dodávku a montáž zařízení specifikovanou ve smyslu textace položky včetně podružného materiálu, dovozu a manipulace se zařízením, uvedení zařízení do provozu včetně předepsaných zkoušek a vystavení protokolů a výchozí revize. Dále obsahuje obsahuje cenu dodavatelské dokumentace a pom. mechanismů včetně všech ostatních vedlejších nákladů. | 42: 1; Dle technické zprávy, TKP staveb státních drah. Dle příloh projektové dokumentace.
43 | R-312121 | Parametrizace a naplnění datových struktur (technologických, telemetrických, řídících) DDTS ŽDC pro přenos informací | ks | 2 |  | 0 |  | 0 |  | 0 | SP | R | Položka obsahuje : Dodávku a montáž zařízení specifikovanou ve smyslu textace položky včetně podružného materiálu, dovozu a manipulace se zařízením, uvedení zařízení do provozu včetně předepsaných zkoušek a vystavení protokolů a výchozí revize. Dále obsahuje obsahuje cenu dodavatelské dokumentace a pom. mechanismů včetně všech ostatních vedlejších nákladů. | 43: 2; Dle technické zprávy, TKP staveb státních drah. Dle příloh projektové dokumentace.
44 | R-312122 | Konfigurace síťového propojení TDS (konfigurace směrovače, datových přenosů Ethernet), odzkoušení stability přenosu informací, funkce směrovačů, technologické datové sítě, | ks | 1 |  | 0 |  | 0 |  | 0 | SP | R | Položka obsahuje : Dodávku a montáž zařízení specifikovanou ve smyslu textace položky včetně podružného materiálu, dovozu a manipulace se zařízením, uvedení zařízení do provozu včetně předepsaných zkoušek a vystavení protokolů a výchozí revize. Dále obsahuje obsahuje cenu dodavatelské dokumentace a pom. mechanismů včetně všech ostatních vedlejších nákladů. | 44: 1; Dle technické zprávy, TKP staveb státních drah. Dle příloh projektové dokumentace.
45 | R-312123 | Odzkoušení programového vybavení, ověření uživatelských funkcí na úplné implementaci, verifikace přenášených dat | ks | 2 |  | 0 |  | 0 |  | 0 | SP | R | Položka obsahuje : Dodávku a montáž zařízení specifikovanou ve smyslu texace položky včetně podružného materiálu, dovozu a manipulace se zařízením, uvedení zařízení do provozu včetně předepsaných zkoušek a vystavení protokolů a výchozí revize. Dále obsahuje obsahuje cenu dodavatelské dokumentace a pom. mechanismů včetně všech ostatních vedlejších nákladů. | 45: 2; Dle technické zprávy, TKP staveb státních drah. Dle příloh projektové dokumentace.
46 | R-312124 | Systémová a datová analýza technologického modelu, realizace a plnění presentačních zobrazení a formulářů | ks | 2 |  | 0 |  | 0 |  | 0 | SP | R | Položka obsahuje : Dodávku a montáž zařízení specifikovanou ve smyslu texace položky včetně podružného materiálu, dovozu a manipulace se zařízením, uvedení zařízení do provozu včetně předepsaných zkoušek a vystavení protokolů a výchozí revize. Dále obsahuje obsahuje cenu dodavatelské dokumentace a pom. mechanismů včetně všech ostatních vedlejších nákladů. | 46: 2; Dle technické zprávy, TKP staveb státních drah. Dle příloh projektové dokumentace.
47 | R-312125 | Úprava a odzkoušení programových a řídicích prostředků pro export dat | ks | 2 |  | 0 |  | 0 |  | 0 | SP | R | Položka obsahuje : Dodávku a montáž zařízení specifikovanou ve smyslu texace položky včetně podružného materiálu, dovozu a manipulace se zařízením, uvedení zařízení do provozu včetně předepsaných zkoušek a vystavení protokolů a výchozí revize. Dále obsahuje obsahuje cenu dodavatelské dokumentace a pom. mechanismů včetně všech ostatních vedlejších nákladů. | 47: 2; Dle technické zprávy, TKP staveb státních drah. Dle příloh projektové dokumentace.
48 | R-312126 | XML driver | ks | 2 |  | 0 |  | 0 |  | 0 | SP | R | Položka obsahuje : Dodávku a montáž zařízení specifikovanou ve smyslu texace položky včetně podružného materiálu, dovozu a manipulace se zařízením, uvedení zařízení do provozu včetně předepsaných zkoušek a vystavení protokolů a výchozí revize. Dále obsahuje obsahuje cenu dodavatelské dokumentace a pom. mechanismů včetně všech ostatních vedlejších nákladů. | 48: 2; Dle technické zprávy, TKP staveb státních drah. Dle příloh projektové dokumentace.
49 | R-312127 | Závěrečná zkouška, komplexního vyzkoušení zařízení | hod. | 3 |  | 0 |  | 0 |  | 0 | SP | R | Položka obsahuje : Dodávku a montáž zařízení specifikovanou ve smyslu texace položky včetně podružného materiálu, dovozu a manipulace se zařízením, uvedení zařízení do provozu včetně předepsaných zkoušek a vystavení protokolů a výchozí revize. Dále obsahuje obsahuje cenu dodavatelské dokumentace a pom. mechanismů včetně všech ostatních vedlejších nákladů. | 49: 3; Dle technické zprávy, TKP staveb státních drah. Dle příloh projektové dokumentace.
50 | 747BAC | Celková prohlídka, zkoušení, měření a vyhotovení výchozí revizní zprávy, pro objem IN přes 500 do 1000 tis. Kč | ks | 3 |  | 0 |  | 0 |  | 0 | SP | SŽDC | Položka obsahuje: Cenu za celkovou prohlídku zařízení PS/SO, vč. měření, komplexních zkoušek a revizi zařízení tohoto PS/SO autorizovaným revizním technikem na silnoproudá zařízení podle požadavku ČSN, včetně hodnocení a vyhotovení celkové revizní zprávy. Dále obsahuje cenu za pom. mechanismy včetně všech ostatních vedlejších nákladů. | 50: 3; Dle technické zprávy, TKP staveb státních drah. Dle příloh projektové dokumentace.
51 | 747BAD | Příplatek k celkové prohlídce, zkoušení, měření a vyhotovení revizní zprávy pro objem IN přes 1000 tis. Kč, za každých dalších i započatých 500 tis. Kč | ks | 3 |  | 0 |  | 0 |  | 0 | SP | SŽDC | Položka obsahuje: Cenu za celkovou prohlídku zařízení PS/SO, vč. měření, komplexních zkoušek a revizi zařízení tohoto PS/SO autorizovaným revizním technikem na silnoproudá zařízení podle požadavku ČSN, včetně hodnocení a vyhotovení celkové revizní zprávy. Dále obsahuje cenu za pom. mechanismy včetně všech ostatních vedlejších nákladů. | 51: 3; Dle technické zprávy, TKP staveb státních drah. Dle příloh projektové dokumentace.
52 | 747CAA | Provedení prohlídky a zkoušky právnickou osobou, vydání průkazu způsobilosti (pro funkční celek, provizorní stav) | ks | 3 |  | 0 |  | 0 |  | 0 | SP | SŽDC | Položka obsahuje: Cenu za vyhotovení dokladu právnickou osobou o silnoproudých zařízeních a vydání průkazu způsobilosti. Dále obsahuje cenu za pom. mechanismy včetně všech ostatních vedlejších nákladů. | 52: 3; Dle technické zprávy, TKP staveb státních drah. Dle příloh projektové dokumentace.
53 | 747GAA | Dokončovací montážní práce na elektrickém zařízení | hod | 36 |  | 0 |  | 0 |  | 0 | SP | SŽDC | Položka obsahuje: Montáž - práce spojené s uváděním zařízení do provozu, drobné montážní práce v rozvaděčích, koordinaci se zhotoviteli souvisejících zařízení apod. Dále obsahuje cenu za pom. mechanismy včetně všech ostatních vedlejších nákladů. | 53: 36; Dle technické zprávy, TKP staveb státních drah. Dle příloh projektové dokumentace.
54 | 747GAC | Zkušební provoz | hod | 36 |  | 0 |  | 0 |  | 0 | SP | SŽDC | Položka obsahuje: Cenu za dobu kdy je zařízení po individálních zkouškách dáno do provozu s prokázáním technických a kvalitativních parametrů zařízení. Dále obsahuje cenu za pom. mechanismy včetně všech ostatních vedlejších nákladů. | 54: 36; Dle technické zprávy, TKP staveb státních drah. Dle příloh projektové dokumentace.
55 | 747GAD | Zaškolení obsluhy | hod | 12 |  | 0 |  | 0 |  | 0 | SP | SŽDC | Položka obsahuje: Cenu za dobu kdy je s funkcí seznamována obsluha zařízení, včetně odevzdání dokumentace skutečného provedení. Dále obsahuje cenu za pom. mechanismy včetně všech ostatních vedlejších nákladů. | 55: 12; Dle technické zprávy, TKP staveb státních drah. Dle příloh projektové dokumentace.
56 | 747GAE | Manipulace na zařízeních prováděné provozovatelem, spoluúčast organizačních jednotek SŽDC. | hod | 24 |  | 0 |  | 0 |  | 0 | SP | SŽDC | Položka obsahuje : Cenu za manipulace na zařízeních prováděné provozovatelem nutnách pro další práce zhotovitele na technologickém souboru. Položka dále obsahuje cenu za pom. mechanismy včetně všech ostatních vedlejších nákladů | 56: 24; Dle technické zprávy, TKP staveb státních drah. Dle příloh projektové dokumentace.
57 | 748ACE | Bezpečnostní tabulka Pozor-systém pod napětím | ks | 3 |  | 0 |  | 0 |  | 0 | SP | SŽDC | Položka obsahuje: Dodávku a montáž tabulky, dopravu na staveniště včetně podružného materiálu. Dále obsahuje cenu za pom. mechanismy včetně všech ostatních vedlejších nákladů. | 57: 3; Dle technické zprávy, TKP staveb státních drah. Dle příloh projektové dokumentace.
58 | 748ACS | Jednopólové schéma zařízení, nástěnné | ks | 3 |  | 0 |  | 0 |  | 0 | SP | SŽDC | Položka obsahuje: Dodávku a montáž tabulky, dopravu na staveniště včetně podružného materiálu. Dále obsahuje cenu za pom. mechanismy včetně všech ostatních vedlejších nákladů. | 58: 3; Dle technické zprávy, TKP staveb státních drah. Dle příloh projektové dokumentace.
S | Celkem za 01 | DDTS dodávka a montáže |  |  |  | 0 |  | 0 |  | 0 | - | - | -
Note on A7: § 6a
Note on B7: § 6b 1.část
Note on C2: § 3
Note on C7: § 6c 1.část
Note on D4: § 2 v případě jiné klasifikace upravit údaj v závorce, např. (CZ-CC)
Note on D7: § 6d
Note on E7: § 6e
Note on N6: § 6b 2.část
Note on O6: § 6c 2.část
Note on P6: § 6f § 7
Note on U2: jiri.zakravsky: tools PSSOzzzzzz propertites Protection Lock "2*4"
Součet za Díl
Zaokrouhlit množství