## formulář 5 -pol.rozp
FORMULÁŘ 5 | [6 empty] | majitel HIM: | SŽDC |  | 0 |  | m | 0 | #DIV/0! | majitel, cena | SŽDC | ČD | OSTATNÍ
|  | SOUPIS PRACÍ | [7 empty] | Cena za objekt [Kč] |  | mj dle JKSO | počet mj | objektový ukazatel
Název stavby : |  | Zvýšení trakčního výkonu TNS Chomutov | [5 empty] | Číslo stavby | 3503-1 | [5 empty] | hlavičky stavby
Název PS,SO : |  | SO 160 TNS Chomutov, úprava vodovodní přípojky | Zatřídění objektu : (JKSO, JKPOV) | 827 19 |  |  |  | Číslo PS,SO | SO 160 | [5 empty] | hlavičky objektu
Datum zpracování : |  | 2013-11-19 | [5 empty] | Datum aktualizace : |  | 2014-06-13 |  |  |  |  | hlavičky datumů
Poř. | [6 empty] | C E N A |  |  |  | typ řádku | kód datové základny | Technická specifikace | Výkaz výměr | nadpisy sloupců
číslo | Číslo |  | měrná |  | jednotková | Celková | dodávky |  | montáže | [5 empty] | nadpisy sloupců
pol. | položky | Název položky | jednotka | množství | hmotnost | hmotnost | jednotková | celkem | jednotková | celkem |  |  |  |  | nadpisy sloupců
0 | 1 | 2 | 3 | 4 | 5 | 6 | 7 | 8 | 9 | 10 | 12 | 13 | 14 | 15 | nadpisy sloupců
řádek s filtry
Díl: | 722 | Vodovod | [8 empty] | SD
1 | R722-101 | Úprava vodovodní přípojky v rozsahu dle TS | kpl | 1 |  | 0 |  | 0 |  | 0 | P | R | zemní práce, potrubní vedení, obsypy, zásypy, vodoměrná šachta, betonové a železobetonové konstrukce, doplňkové konstrukce a prvky (poklop, stupadla…), zaslepení původní přípojky, manipulaci a dopravu.
[13 empty] | Výkop, zásyp, odvoz přebytečného materiálu včetně poplatků, manipulace se zeminou pažení | 47,7*0,8*1,65=63,0
[13 empty] | Dodávka štěrkopísku, doprava a obsypání potrubí | podsyp 47,7*0,8*0,15=5,7 obsyp 47,7*0,8*0,33=12,6
[13 empty] | Dodávka a montáž potrubí včetně potrubí ve studni, elektrotvarovky, kotvení potrubí, zkoušky včetně vytyčovacího kabelu a výstražné fólie | 47.7
Plastová vodoměrná šachta 1,5x 1,0 m obetonovaná. Osazená kulovým uzávěrem 1", vodoměrem Qn 1,5, kulovým uzávěrem 1" za vodoměrem se zpětnou klapkou 1" a vypouštěcím ventilem 1/2"
[13 empty] | Beton a bednění-dodávka a montáž | 2*(1,9*1,4*0,20)=1,1 2*(1,9*1,6*0,20)=1,2 2*(1,0*1,6*0,2)=0,6
[13 empty] | Dodávka a osazení výztuž vodoměrné šachty | (2*1,4*1,9+6*1,8*2)*0,006+1,5*2*0,013
Osazení a dodávka poklopu 600x600 litina D400
osazení a dodáva navrtávacího pasu s ventilem a zemní teleskopickou soupravou a s poklopem
Zaslepení staré přípojky opravným třmenem montáž a dodávka materiálu
S | Celkem za 722 | Vodovod |  |  |  | 0 |  | 0 |  | 0
Note on A7: § 6a
Note on B7: § 6b 1.část
Note on C2: § 3
Note on C7: § 6c 1.část
Note on D4: § 2 v případě jiné klasifikace upravit údaj v závorce, např. (CZ-CC)
Note on D7: § 6d
Note on E7: § 6e
Note on N6: § 6b 2.část
Note on O6: § 6c 2.část
Note on P6: § 6f § 7
Note on U2: jiri.zakravsky: tools PSSOzzzzzz propertites Protection Lock "2*4"
Součet za Díl
Zaokrouhlit množství