## formulář 5 -pol.rozp
FORMULÁŘ 5 | [6 empty] | majitel HIM: | SŽDC |  | 0 |  | m | 1 | 0 | majitel, cena | SŽDC | ČD | OSTATNÍ
|  | SOUPIS PRACÍ | [7 empty] | Cena za objekt [Kč] |  | mj dle JKSO | počet mj | objektový ukazatel
Název stavby : |  | Zvýšení trakčního výkonu TNS, TNS Oldřichov | [5 empty] | Číslo stavby | [6 empty] | hlavičky stavby
Název PS,SO : |  | TNS Oldřichov, sdělovací zařízení | Zatřídění objektu : (JKSO, JKPOV) | 823 21 |  |  |  | Číslo PS,SO | 221 | [5 empty] | hlavičky objektu
Datum zpracování : |  | 2013-11-06 | [5 empty] | Datum aktualizace : |  | 2013-11-06 |  |  |  |  | hlavičky datumů
Poř. | [6 empty] | C E N A |  |  |  | typ řádku | kód datové základny | Technická specifikace | Výkaz výměr | nadpisy sloupců
číslo | Číslo |  | měrná |  | jednotková | Celková | dodávky |  | montáže | [5 empty] | nadpisy sloupců
pol. | položky | Název položky | jednotka | množství | hmotnost | hmotnost | jednotková | celkem | jednotková | celkem |  |  |  |  | nadpisy sloupců
| 1 | 2 | 3 | 4 | 5 | 6 | 7 | 8 | 9 | 10 | 12 | 13 | 14 | 15 | nadpisy sloupců
řádek s filtry
Díl: | 01 | Dodávky, nosný materiál - vnitřní instalace | [8 empty] | SD | - | -
1 | 75HNIER | Patchpanel datový 24 portů | kus | 2 |  | 0 |  | 0 |  | 0 | SP | R-208 | Dodávka a montáž rozvodného prvku dle specifikacePočet prvků se udává v kusechPoložka obsahuje veškeré potřebné náklady na mzdy a pořízení rozvodných prvků, potřebných materiálů a potřebné mechanizmy. | 1: 2; viz textová a výkresová část projektové dokumentace - příloha č.1 (TZ), 3.1, 3.2, 3.3, 3.4, 3.5, 5
2 | 75HODMR | Panel vyvazovací - 1U | kus | 2 |  | 0 |  | 0 |  | 0 | SP | R-208 | Dodávka a montáž rozvodného prvku dle specifikacePočet prvků se udává v kusechPoložka obsahuje veškeré potřebné náklady na mzdy a pořízení rozvodných prvků, potřebných materiálů a potřebné mechanizmy. | 2: 2; viz textová a výkresová část projektové dokumentace - příloha č.1 (TZ), 3.1, 3.2, 3.3, 3.4, 3.5, 5
3 | 75M330 | Signalizační zařízení pomocné rozvodná krabice | kus | 2 |  | 0 |  | 0 |  | 0 | SP | SŽDC | Dodávka a montáž bloku dle specifikaceDodávka a montáž se měří v kusechPoložka obsahuje veškeré potřebné náklady měřicí přístroje, mzdy a náklady na pořízení potřebných dílů a materiálů. | 3: 2; viz textová a výkresová část projektové dokumentace - příloha č.1 (TZ), 3.1, 3.2, 3.3, 3.4, 3.5, 4.1, 4.2, 4.3, 4.4, 4.5
4 | 75H214 | Vnitřní vedení, rozvody dodávka kabelu sdělovací, vnitřní instalace ftp stíněný | m | 40 |  | 0 |  | 0 |  | 0 | SP | SŽDC | Dodávka specifikovaného materiáluDélka kabelu, měří se v metrechPoložka obsahuje dodávaný matriál | 4: 40; viz textová a výkresová část projektové dokumentace - příloha č.1 (TZ), 3.1, 3.2, 3.3, 3.4, 3.5, 4.1, 4.2, 4.3, 4.4, 4.5
5 | 75HMECR | Propojovací patch kabel - 1m | kus | 8 |  | 0 |  | 0 |  | 0 | SP | R-208 | Dodávka a montáž dle textace položky. | 5: 8; viz textová a výkresová část projektové dokumentace - příloha č.1 (TZ), 3.1, 3.2, 3.3, 3.4, 3.5
6 | 75H464 | Vnitřní vedení, rozvody ukončující rozvodné prvky zásuvka datová 2 x "RJ 45" | kus | 4 |  | 0 |  | 0 |  | 0 | SP | SŽDC | Dodávka a montáž rozvodného prvku dle specifikacePočet prvků se udává v kusechPoložka obsahuje veškeré potřebné náklady na mzdy a pořízení rozvodných prvků, potřebných materiálů a potřebné mechanizmy. | 6: 4; viz textová a výkresová část projektové dokumentace - příloha č.1 (TZ), 3.1, 3.2, 3.3, 3.4, 3.5, 4.1, 4.2, 4.3, 4.4, 4.5
7 | 75M841R | Vnitřní vedení, rozvody dodávka kabelu či vodiče silového o přůřezu vodiče 2,5 mm2 | kmžíla | 0.15 |  | 0 |  | 0 |  | 0 | SP | R-208 | Položka obsahuje : Dodávku a montáž kabelu včetně dovozu, manipulace a uložení kabelu (do země, do chráničky, na rošty, pod omítku a pod.). Dále obsahuje cenu za pom. mechanismy včetně všech ostatních vedlejších nákladů | 7: 0.15; viz textová a výkresová část projektové dokumentace - příloha č.1 (TZ), 3.1, 3.2, 3.3, 3.4, 3.5, 4.1, 4.2, 4.3, 4.4, 4.5
8 | 75G7BB | Dodávka - Kabelový rošt drátěný ocelový š. 100 mm | m | 5 |  | 0 |  | 0 |  | 0 | P | SŽDC10_10 | Dodávka a montáž kabelového roštu dle další specifikace, včetně náběhů, konzol, ohybů a dalších potřebných dílůKabelový rošt se měří v celkových délkách udaných v metrechPoložka obsahuje veškeré potřebné mechanizmy, včetně obsluhy, náklady na mzdy a přibližné (průměrné) náklady na pořízení potřebných materiálů. | 8: 5; viz textová a výkresová část projektové dokumentace - příloha č.1 (TZ), 4.1, 4.2, 4.3, 4.4, 4.5
9 | 75HAEM-R | Vodič zelenožlutý 10mm2 | m | 5 |  | 0 |  | 0 |  | 0 | SP | R-208 | Dodávka a montáž dle textace položky. | 9: 5; viz textová a výkresová část projektové dokumentace - příloha č.1 (TZ)
10 | 75M856R | PVC Žlab zaklapávací kabelový do 50mm včetně příslušenství | m | 5 |  | 0 |  | 0 |  | 0 | SP | R-208 | Dodávka a montáž dle textace položky. | 10: 5; viz textová a výkresová část projektové dokumentace - příloha č.1 (TZ), 4.1, 4.2, 4.3, 4.4, 4.5
11 | 741AAB | Trubka PVC ohebná elektroinstalační 32 - 50mm uložená volně/pod omítkou | m | 5 |  | 0 |  | 0 |  | 0 | SP | SŽDC | Položka obsahuje: Dodávku a montáž trubky včetně přípravných prácí ( naznačení trasy, rozměření, řezání trubek, kladení, osazení, zajištění a upevnění ). Dále obsahuje cenu za pom. mechanismy včetně všech ostatních vedlejších nákladů. | 11: 5; viz textová a výkresová část projektové dokumentace - příloha č.1 (TZ), 4.1, 4.2, 4.3, 4.4, 4.5
12 | 75HNCE | Dodávka - Datový konektor RJ 45 8p8c UTP drát | kus | 10 |  | 0 |  | 0 |  | 0 | P | SŽDC10_10 | Dodávka datový konektor RJ 45 8p8c UTP drát, včetně nákladů na dopravu do stavenišťního skladu. | 12: 10; viz textová a výkresová část projektové dokumentace - příloha č.1 (TZ)
13 | 741EBB | Protipožární ucpávka stěnou / stropem, tl. do 50cm, do EI 90 min. | m2 | 1 |  | 0 |  | 0 |  | 0 | P | SŽDC10 | Položka obsahuje: Dodávku a montáž protipožární ucpávky vč. příslušenství a pomocného materiálu, vyhotovéní a dodání atestu. Dále obsahuje cenu za pom. mechanismy včetně všech ostatních vedlejších nákladů. | 13: 1; viz textová a výkresová část projektové dokumentace - příloha č.1 (TZ), 4.1, 4.2, 4.3, 4.4, 4.5
14 | 741EBF | Protipožární tmel ( tuba - 1000ml ), do EI 90 min. | kus | 1 |  | 0 |  | 0 |  | 0 | SP | SŽDC | Položka obsahuje: Dodávku a montáž protipožární ucpávky vč. příslušenství a pomocného materiálu, vyhotovéní a dodání atestu. Dále obsahuje cenu za pom. mechanismy včetně všech ostatních vedlejších nákladů. | 14: 1; viz textová a výkresová část projektové dokumentace - příloha č.1 (TZ), 4.1, 4.2, 4.3, 4.4, 4.5
15 | 701DBTR | Průraz zdivem tl. do 30cm | kus | 2 |  | 0 |  | 0 |  | 0 | SP | R-208 | Položka obsahuje: Proražení otvoru zdivem o průřezu od 0,01 do 0,025m2. Úprava a začištění omítky. Dále obsahuje cenu za pom. mechanismy včetně všech ostatních vedlejších nákladů. | 15: 2; viz textová a výkresová část projektové dokumentace - příloha č.1 (TZ), 4.1, 4.2, 4.3, 4.4, 4.5
16 | 702AC0 | Odvoz betonové a stavební sutě na skládku - do vzdálenosti 20km | t | 0.5 |  | 0 |  | 0 |  | 0 | SP | SŽDC | Položka obsahuje: Naložení odpadu na motorové vozidlo, jeho odvoz a složení. Položka zahrnuje obě cesty, tam i zpět. Položka neobsahuje polatek za uložení odpadu na skládku. Dále obsahuje cenu za pom. mechanismy včetně všech ostatních vedlejších nákladů. | 16: 0.5; viz textová a výkresová část projektové dokumentace - příloha č.1 (TZ), 4.1, 4.2, 4.3, 4.4, 4.5
17 | 741BGA | Drážka pro kabel/trubku ve zdi do velikosti 50/50 mm | m | 5 |  | 0 |  | 0 |  | 0 | SP | SŽDC | Položka obsahuje: Zhotovení drážky pro montáž kabelu/ trubky v cihlovém zdivu. Dále obsahuje cenu za pom. mechanismy včetně všech ostatních vedlejších nákladů. | 17: 5; viz textová a výkresová část projektové dokumentace - příloha č.1 (TZ)
18 | 741BGG | Konečná úprava povrchu po drážkování | m2 | 1 |  | 0 |  | 0 |  | 0 | SP | SŽDC | Položka obsahuje: Konečnou úpravu povrchu po montáži kabelu/trubky do drážky, tzn. zazdění drážky, začištění, omítnutí, malbu a pod. Dále obsahuje cenu za pom. mechanismy včetně všech ostatních vedlejších nákladů. | 18: 1; viz textová a výkresová část projektové dokumentace - příloha č.1 (TZ), 4.1, 4.2, 4.3, 4.4, 4.5
19 | 75J6DFR | Dveřní komunikátor IP vč. Zápustné krabice | kus | 1 |  |  |  | 0 |  | 0 | SP | R-208 | Dodávka a montáž dle textace položky. | 17: 3; viz textová a výkresová část projektové dokumentace - příloha č.1 (TZ), 2, 4.1, 4.2, 6
20 | 75K218R | Sdělovací a datové telefonní zařízení domácí videotelefon IP | kus | 2 |  |  |  | 0 |  |  | SP | R-208 | Dodávka a uchycení popřípadě umístění specifikovaného bloku, včetně přípravy pro napojení kabeluBloky se měří v kusechPoložka obsahuje veškeré mechanizmy, měřicí přístroje, náklady na mzdy, pořízení zabudovaných zařízení a potřebných materiálů. | 20: 2; viz textová a výkresová část projektové dokumentace - příloha č.1 (TZ), 2, 4.1, 4.2, 6
21 | 75H214 | Vnitřní vedení, rozvody dodávka kabelu sdělovací, vnitřní instalace ftp stíněný | m | 10 |  | 0 |  | 0 |  | 0 | SP | SŽDC | Dodávka specifikovaného materiáluDélka kabelu, měří se v metrechPoložka obsahuje dodávaný matriál | 21: 13000; viz textová a výkresová část projektové dokumentace - příloha č.1 (TZ), 2, 4.1, 4.2, 6
22 | 75I6BGR | Měnič napětí 48 VDC/24VDC | kus | 1 |  |  |  | 0 |  | 0 | SP | R-208 | Dodávka a montáž dle textace položky. | 27: 1; viz textová a výkresová část projektové dokumentace - příloha č.1 (TZ), 2, 4.1, 4.2, 6
S | Celkem za 01 | Dodávky, nosný materiál - vnitřní instalace |  |  |  | 0 |  | 0 |  | 0 | - | - | -
Díl: | 02 | MONTÁŽE | [8 empty] | SD | - | -
23 | 75G413 | Úložná vedení kabelové soubory ukončení kabelů koncovka kabelová metalická | kus | 4 |  | 0 |  | 0 |  | 0 | SP | SŽDC | Dodávka a montáž bloku (prvku) dle specifikaceDodávka a montáž se měří v kusechPoložka obsahuje veškeré potřebné náklady na mzdy a přibližné (průměrné) náklady na pořízení potřebných dílů a materiálů. | 23: 4; viz textová a výkresová část projektové dokumentace - příloha č.1 (TZ), 4.1, 4.2, 4.3, 4.4, 4.5
24 | 75H111 | Vnitřní vedení, rozvody uložení kabelu sdělovací vnitřní do 10 p volně | m | 40 |  | 0 |  | 0 |  | 0 | SP | SŽDC | Práce spojené s uložením specifikovaného kabelu specifikovaným způsobemPráce se měří v délce kabelu udané v metrechPoložka obsahuje veškeré potřebné mechanizmy, včetně obsluhy, náklady na mzdy a přibližné (průměrné) náklady na pořízení potřebných materiálů. | 24: 40; viz textová a výkresová část projektové dokumentace - příloha č.1 (TZ), 4.1, 4.2, 4.3, 4.4, 4.5
25 | 75H117 | Vnitřní vedení, rozvody uložení kabelu sdělovací vnitřní do 10 p do trubky vrapované | m | 5 |  | 0 |  | 0 |  | 0 | SP | SŽDC | Práce spojené s uložením specifikovaného kabelu specifikovaným způsobem Práce se měří v délce kabelu udané v metrech Položka obsahuje veškeré potřebné mechanizmy, včetně obsluhy, náklady na mzdy a přibližné (průměrné) náklady na pořízení potřebných materiálů. | 25: 5; viz textová a výkresová část projektové dokumentace - příloha č.1 (TZ), 4.1, 4.2, 4.3, 4.4, 4.5
26 | 75H144 | Vnitřní vedení, rozvody uložení kabelu datový do pvc žlabu | m | 5 |  | 0 |  | 0 |  | 0 | SP | SŽDC | Práce spojené s uložením specifikovaného kabelu specifikovaným způsobemPráce se měří v délce kabelu udané v metrechPoložka obsahuje veškeré potřebné mechanizmy, včetně obsluhy, náklady na mzdy a přibližné (průměrné) náklady na pořízení potřebných materiálů. | 26: 5; viz textová a výkresová část projektové dokumentace - příloha č.1 (TZ), 4.1, 4.2, 4.3, 4.4, 4.5
27 | 75H131 | Vnitřní vedení, rozvody uložení kabelu návěstní, silový volně | m | 5 |  | 0 |  | 0 |  | 0 | SP | SŽDC | Práce spojené s uložením specifikovaného kabelu specifikovaným způsobemPráce se měří v délce kabelu udané v metrechPoložka obsahuje veškeré potřebné mechanizmy, včetně obsluhy, náklady na mzdy a přibližné (průměrné) náklady na pořízení potřebných materiálů. | 27: 5; viz textová a výkresová část projektové dokumentace - příloha č.1 (TZ), 4.1, 4.2, 4.3, 4.4, 4.5
28 | 75K9DA-R | Demontáž - dispečerského zařízení T54 a RFT včetně zdroje | ks | 2 |  | 0 |  | 0 |  | 0 | SP | R-208 | Práce spojené s uložením specifikovaného kabelu specifikovaným způsobemPráce se měří v délce kabelu udané v metrechPoložka obsahuje veškeré potřebné mechanizmy, včetně obsluhy, náklady na mzdy a přibližné (průměrné) náklady na pořízení potřebných materiálů.
[6 empty] | 0 |  | 0 |  | 0
[6 empty] | 0 |  | 0 |  | 0
S | Celkem za 02 | MONTÁŽE |  |  |  | 0 |  | 0 |  | 0
[11 empty] | - | - | -
Note on A7: § 6a
Note on B7: § 6b 1.část
Note on C2: § 3
Note on C7: § 6c 1.část
Note on D4: § 2 v případě jiné klasifikace upravit údaj v závorce, např. (CZ-CC)
Note on D7: § 6d
Note on E7: § 6e
Note on N6: § 6b 2.část
Note on O6: § 6c 2.část
Note on P6: § 6f § 7
Note on U2: jiri.zakravsky: tools PSSOzzzzzz propertites Protection Lock "2*4"
Součet za Díl
Zaokrouhlit množství