## formulář 5 -pol.rozp
FORMULÁŘ 5 | [6 empty] | majitel HIM: | SŽDC |  | 0 |  | m | 36.1 | 0 | majitel, cena | SŽDC | ČD | OSTATNÍ
|  | SOUPIS PRACÍ | [7 empty] | Cena za objekt [Kč] |  | mj dle JKSO | počet mj | objektový ukazatel
Název stavby : |  | Zvýšení trakčního výkonu TNS Oldřichov | [5 empty] | Číslo stavby | 3503-1 | [5 empty] | hlavičky stavby
Název PS,SO : |  | SO 160 TNS Oldřichov, úprava vodovodní přípojky | Zatřídění objektu : (JKSO, JKPOV) | 827 19 |  |  |  | Číslo PS,SO | SO 160 | [5 empty] | hlavičky objektu
Datum zpracování : |  | 2013-11-19 | [5 empty] | Datum aktualizace : | [6 empty] | hlavičky datumů
Poř. | [6 empty] | C E N A |  |  |  | typ řádku | kód datové základny | Technická specifikace | Výkaz výměr | nadpisy sloupců
číslo | Číslo |  | měrná |  | jednotková | Celková | dodávky |  | montáže | [5 empty] | nadpisy sloupců
pol. | položky | Název položky | jednotka | množství | hmotnost | hmotnost | jednotková | celkem | jednotková | celkem |  |  |  |  | nadpisy sloupců
0 | 1 | 2 | 3 | 4 | 5 | 6 | 7 | 8 | 9 | 10 | 12 | 13 | 14 | 15 | nadpisy sloupců
řádek s filtry
Díl: | 722 | Vodovod | [8 empty] | SD
1 | R722-101 | Zemní práce | m3 | 47.7 |  | 0 |  | 0 |  | 0 | P | R | Výkop, zásyp, odvoz přebytečného materiálu včetně poplatků, manipulace se zeminou pažení | 36,1*0,8*1,65=47,7
2 | R722-102 | Obsypy | m3 | 13.8 |  | 0 |  | 0 |  | 0 | P | R | Dodávka štěrkopísku, doprava a obsypání potrubí | podsyp 36,1*0,8*0,15=4,3 obsyp 36,1*0,8*0,33=9,5
3 | R722-103 | Potrubí PE100 d32 PN10 | m | 36.1 |  | 0 |  | 0 |  | 0 | P | R | Dodávka a montáž potrubí včetně potrubí ve studni, elektrotvarovky, kotvení potrubí, zkoušky včetně vytyčovacího kabelu a výstražné fólie | 0,5+3,1+21,1+10,6+0,8=36,1
4 | R722-104 | Vastrojení vodoměrné šachty | kpl | 1 |  | 0 |  | 0 |  | 0 | P | R | 2x kulový kohout 1", 1x kulový kohout 1/2", zpětná klapka 1" osazení vodoměru, vyčištění a vyspravení šachty
9 | R722-110 | Kompletační a dokončující práce | kpl | 1 |  | 0 |  | 0 |  | 0 | P | R
[6 empty] | 0 |  | 0 |  | 0
S | Celkem za 722 | Vodovod |  |  |  | 0 |  | 0 |  | 0
Note on A7: § 6a
Note on B7: § 6b 1.část
Note on C2: § 3
Note on C7: § 6c 1.část
Note on D4: § 2 v případě jiné klasifikace upravit údaj v závorce, např. (CZ-CC)
Note on D7: § 6d
Note on E7: § 6e
Note on N6: § 6b 2.část
Note on O6: § 6c 2.část
Note on P6: § 6f § 7
Note on U2: jiri.zakravsky: tools PSSOzzzzzz propertites Protection Lock "2*4"
Součet za Díl
Zaokrouhlit množství