## formulář 5 -pol.rozp
FORMULÁŘ 5 | [6 empty] | majitel HIM: | SŽDC |  | 0 |  | m | 1 | 0 | majitel, cena | SŽDC | ČD | OSTATNÍ
|  | SOUPIS PRACÍ | [7 empty] | Cena za objekt [Kč] |  | mj dle JKSO | počet mj | objektový ukazatel
Název stavby : |  | Zvýšení trakčního výkonu TNS, TNS Nymburk | [5 empty] | Číslo stavby | [6 empty] | hlavičky stavby
Název PS,SO : |  | TNS Oldřichov, připojení napájecího vedení | Zatřídění objektu : (JKSO, JKPOV) | 828 2 |  |  |  | Číslo PS,SO | SO 310 | [5 empty] | hlavičky objektu
Datum zpracování : |  | 2013-08-16 | [5 empty] | Datum aktualizace : |  | 2013-10-31 |  |  |  |  | hlavičky datumů
Poř. | [6 empty] | C E N A |  |  |  | typ řádku | kód datové základny | Technická specifikace | Výkaz výměr | nadpisy sloupců
číslo | Číslo |  | měrná |  | jednotková | Celková | dodávky |  | montáže | [5 empty] | nadpisy sloupců
pol. | položky | Název položky | jednotka | množství | hmotnost | hmotnost | jednotková | celkem | jednotková | celkem |  |  |  |  | nadpisy sloupců
0 | 1 | 2 | 3 | 4 | 5 | 6 | 7 | 8 | 9 | 10 | 12 | 13 | 14 | 15 | nadpisy sloupců
řádek s filtry
Díl: | m1 | 74A Základy TV |  | . | [6 empty] | SD
1 | 74A100 | Úprava kabelů u základu TV | kus | 13 |  | 0 |  | 0 |  | 0 | P | SŽDC | Položka obsahuje cenu materiálu podle TKP a ruční výkop v průměrné hloubce 80cm a šíři 50cm v zemině 4, pažení, příp. čerpání vody, demolici zpevněných ploch před úpravou, včetně ověření kabelové trasy.Cena položky je vč. Ostatních rozpočtových nákladů | Určeno dle polohového plánu a technické zprávy
2 | 74A200 | Hloubený základ TV vč. geodet. bodu, vytyčení a sondy, zem 2-4 | m3 | 156 |  | 0 |  | 0 |  | 0 | P | SŽDC | Položka obsahuje cenu betonu podle TKP a montáž výkopu v zemině 2-4, pažení, bednění, betonáže, montáže svorníkového koše, montáž základní technologické výztuže, montáž kovaných svorníků nebo provedení dutiny pro upevnění stožáru TV. Cena položky je vč. Ostatních rozpočtových nákladů | Určeno dle polohového plánu a technické zprávy
3 | 74A510 | Svorník kotevní kovaný pro základ TV vč. povrch. úpravy dle TKP | kus | 156 |  | 0 |  | 0 |  | 0 | P | SŽDC | Položka obsahuje cenu materiálu kovaného svorníku pro základ TV.Cena položky je vč. Ostatních rozpočtových nákladů | Určeno dle polohového plánu a technické zprávy
4 | 74A800 | Uzemnění stožáru TV | kus | 9 |  | 0 |  | 0 |  | 0 | P | SŽDC | Položka obsahuje všechny náklady na montáž a materiál dodaného zařízení se všemi pomocnými doplňujícími součástmi, měřeními a regulacemi s použitím mechanizmů a montážních souprav.Cena položky je vč. Ostatních rozpočtových nákladů | Určeno dle polohového plánu a technické zprávy
5 | 74A110 | Odvoz zeminy z výkopku základu TV do vzdálenosti 1 km | m3 | 156 |  | 0 |  | 0 |  | 0 | P | SŽDC | Položka obsahuje všechny náklady na odvoz do 1 km vč.naložení, přeložení a uložení na skládku a k tomu potřebných vozidel a mechanizmů. Cena položky je vč. Ostatních rozpočtových nákladů | Určeno dle polohového plánu a technické zprávy
6 | 74A120 | Odvoz zeminy z výkopku základu TV za každý další km | m3 x km | 2340 |  | 0 |  | 0 |  | 0 | P | SŽDC | Položka obsahuje všechny náklady na odvoz zeminy nad 1 km vč. přeložení a uložení na skládku a k tomu potřebných vozidel a mechanizmů. Cena položky je vč. Ostatních rozpočtových nákladů | Určeno dle polohového plánu a technické zprávy
7 | 74L100 | Tažné hnací vozidlo k pracovním soupravám (pro základy - montáž) | hod | 156 |  | 0 |  | 0 |  | 0 | P | SŽDC | Položka obsahuje veškeré výkony tažného hnacího vozidla pro posun montážní techniky v kolejišti.Cena položky je vč. Ostatních rozpočtových nákladů | Určeno dle polohového plánu a technické zprávy
[6 empty] | 0 |  | 0 |  | 0
S | Celkem za m1 | 74A Základy TV |  |  |  | 0 |  | 0 |  | 0
Díl: | m2 | 74B Stožáry TV |  | . | [6 empty] | SD
8 | 74BU30 | Stožár TV - typ ( BP 11m ) vč. podlití | kus | 2 |  | 0 |  | 0 |  | 0 | P | SŽDC | Položka obsahuje průměrnou cenu materiálu stožáru typového provedení, protikorozní ošetření stožáru podle TKP, dopravné a jeho montáž mechanizmem a konečnou regulaci po jeho zatížení.Cena položky je vč. Ostatních rozpočtových nákladů | Určeno dle polohového plánu a technické zprávy
9 | 74BU40 | Stožár TV - typ ( BP 12,5m ) vč. podlití | kus | 12 |  | 0 |  | 0 |  | 0 | P | SŽDC | Položka obsahuje průměrnou cenu materiálu stožáru typového provedení, protikorozní ošetření stožáru podle TKP, dopravné a jeho montáž mechanizmem a konečnou regulaci po jeho zatížení.Cena položky je vč. Ostatních rozpočtových nákladů | Určeno dle polohového plánu a technické zprávy
10 | 74L110 | Tažné hnací vozidlo k pracovním soupravám (pro stožáry a brány - montáž) | hod | 13 |  | 0 |  | 0 |  | 0 | P | SŽDC | Položka obsahuje veškeré výkony tažného hnacího vozidla pro posun montážní techniky v kolejišti.Cena položky je vč. Ostatních rozpočtových nákladů | Určeno dle polohového plánu a technické zprávy
[6 empty] | 0 |  | 0 |  | 0
S | Celkem za m2 | 74B Stožáry TV |  |  |  | 0 |  | 0 |  | 0
Díl: | m3 | 74C Vodiče TV |  | . | [6 empty] | SD
11 | 74C310 | Proudová propojení | kus | 4 |  | 0 |  | 0 |  | 0 | P | SŽDC | Položka obsahuje všechny náklady na montáž a materiál dodaného zařízení protikorozně ošetřeného podle TKP se všemi pomocnými doplňujícími součástmi a pracemi s použitím mechanizmů.Cena položky je vč. Ostatních rozpočtových nákladů | Určeno dle polohového plánu a technické zprávy
12 | 74C320 | Spojka 2 lan nebo TR + lana | kus | 4 |  | 0 |  | 0 |  | 0 | P | SŽDC | Položka obsahuje všechny náklady na montáž a materiál dodaného zařízení protikorozně ošetřeného podle TKP se všemi pomocnými doplňujícími součástmi a pracemi s použitím mechanizmů.Cena položky je vč. Ostatních rozpočtových nákladů | Určeno dle polohového plánu a technické zprávy
13 | 74C321 | Izolovaná spojka troleje | kus | 6 |  | 0 |  | 0 |  | 0 | P | SŽDC | Položka obsahuje všechny náklady na montáž a materiál dodaného zařízení protikorozně ošetřeného podle TKP se všemi pomocnými doplňujícími součástmi a pracemi s použitím mechanizmů.Cena položky je vč. Ostatních rozpočtových nákladů | Určeno dle polohového plánu a technické zprávy
14 | 74C5H0 | Zkouška mechanických vlastností TV | km | 1 |  | 0 |  | 0 |  | 0 | P | SŽDC | Položka obsahuje všechny náklady na prvotní zkoušku dodaného zařízení podle TKP se všemi pomocnými pracemi.Cena položky je vč. Ostatních rozpočtových nákladů | Určeno dle polohového plánu a technické zprávy
15 | 74C5H1 | Zkouška elektrických vlastností TV | km | 1 |  | 0 |  | 0 |  | 0 | P | SŽDC | Položka obsahuje všechny náklady na prvotní zkoušku dodaného zařízení podle TKP se všemi pomocnými pracemi.Cena položky je vč. Ostatních rozpočtových nákladů | Určeno dle polohového plánu a technické zprávy
16 | 74C600 | Připev. jednostranné lišty pro kotvení ZV, NV, OV | kus | 9 |  | 0 |  | 0 |  | 0 | P | SŽDC | Položka obsahuje všechny náklady na montáž a materiál dodaného zařízení protikorozně ošetřeného podle TKP se všemi pomocnými doplňujícími součástmi a pracemi s použitím mechanizmů.Cena položky je vč. Ostatních rozpočtových nákladů | Určeno dle polohového plánu a technické zprávy
17 | 74C601 | Připev. oboustranné lišty pro kotvení ZV, NV, OV | kus | 6 |  | 0 |  | 0 |  | 0 | P | SŽDC | Položka obsahuje všechny náklady na montáž a materiál dodaného zařízení protikorozně ošetřeného podle TKP se všemi pomocnými doplňujícími součástmi a pracemi s použitím mechanizmů.Cena položky je vč. Ostatních rozpočtových nákladů | Určeno dle polohového plánu a technické zprávy
18 | 74C614 | Kotv. 3 lan ZV, NV, OV se zdvojenými izolátory | kus | 30 |  | 0 |  | 0 |  | 0 | P | SŽDC | Položka obsahuje všechny náklady na montáž a materiál dodaného zařízení protikorozně ošetřeného podle TKP se všemi pomocnými doplňujícími součástmi a pracemi s použitím mechanizmů.Cena položky je vč. Ostatních rozpočtových nákladů | Určeno dle polohového plánu a technické zprávy
19 | 74C621 | Připevnění konzoly ZV, NV OV pro "V" závěs na T, P, BP, DS | kus | 10 |  | 0 |  | 0 |  | 0 | P | SŽDC | Položka obsahuje všechny náklady na montáž a materiál dodaného zařízení protikorozně ošetřeného podle TKP se všemi pomocnými doplňujícími součástmi a pracemi s použitím mechanizmů.Cena položky je vč. Ostatních rozpočtových nákladů | Určeno dle polohového plánu a technické zprávy
20 | 74C633 | "V" závěs 3-4 lan ZV, NV, OV | kus | 10 |  | 0 |  | 0 |  | 0 | P | SŽDC | Položka obsahuje všechny náklady na montáž a materiál dodaného zařízení protikorozně ošetřeného podle TKP se všemi pomocnými doplňujícími součástmi a pracemi s použitím mechanizmů.Cena položky je vč. Ostatních rozpočtových nákladů | Určeno dle polohového plánu a technické zprávy
21 | 74C642 | Distanční rozpěrka pro 2-6 lan ZV, NV, OV | kus | 54 |  | 0 |  | 0 |  | 0 | P | SŽDC | Položka obsahuje všechny náklady na montáž a materiál dodaného zařízení protikorozně ošetřeného podle TKP se všemi pomocnými doplňujícími součástmi a pracemi s použitím mechanizmů.Cena položky je vč. Ostatních rozpočtových nákladů | Určeno dle polohového plánu a technické zprávy
22 | 74C652 | Vložená izolace ve 3 lanech ZV, NV, OV | kus | 6 |  | 0 |  | 0 |  | 0 | P | SŽDC | Položka obsahuje všechny náklady na montáž a materiál dodaného zařízení protikorozně ošetřeného podle TKP se všemi pomocnými doplňujícími součástmi a pracemi s použitím mechanizmů.Cena položky je vč. Ostatních rozpočtových nákladů | Určeno dle polohového plánu a technické zprávy
23 | 74C660 | Tažení lana pro ZV, NV, OV - 120 mm2 Cu | m | 3270 |  | 0 |  | 0 |  | 0 | P | SŽDC | Položka obsahuje všechny náklady na montáž a materiál dodaného zařízení se všemi pomocnými doplňujícími součástmi, včetně regulace.Cena položky je vč. Ostatních rozpočtových nákladů | Určeno dle polohového plánu a technické zprávy
24 | 74C700 | Pohon odpojovače motorový | kus | 16 |  | 0 |  | 0 |  | 0 | P | SŽDC | Položka obsahuje všechny náklady na montáž a materiál dodaného zařízení.Cena položky je vč. Ostatních rozpočtových nákladů | Určeno dle polohového plánu a technické zprávy
25 | 74C701 | Pohon odpojovače ruční | kus | 4 |  | 0 |  | 0 |  | 0 | P | SŽDC | Položka obsahuje všechny náklady na montáž a materiál dodaného zařízení.Cena položky je vč. Ostatních rozpočtových nákladů | Určeno dle polohového plánu a technické zprávy
26 | 74C702 | Odpojovač nebo odpínač na stož. TV | kus | 11 |  | 0 |  | 0 |  | 0 | P | SŽDC | Položka obsahuje všechny náklady na montáž a materiál dodaného zařízení protikorozně ošetřeného podle TKP se všemi pomocnými doplňujícími součástmi a regulačními pracemi s použitím mechanizmů.Cena položky je vč. Ostatních rozpočtových nákladů | Určeno dle polohového plánu a technické zprávy
27 | 74C717 | Kotvení trojitého svodu z odpoj. na TV a ZV - BP | kus | 5 |  | 0 |  | 0 |  | 0 | P | SŽDC | Položka obsahuje všechny náklady na montáž a materiál dodaného zařízení protikorozně ošetřeného podle TKP se všemi pomocnými doplňujícími součástmi a regulačními pracemi s použitím mechanizmů.Cena položky je vč. Ostatních rozpočtových nákladů | Určeno dle polohového plánu a technické zprávy
28 | 74C761 | Podpěrný izolátor pro NV na liště, bráně, stož. T, BP | kus | 12 |  | 0 |  | 0 |  | 0 | P | SŽDC | Položka obsahuje všechny náklady na montáž a materiál dodaného zařízení protikorozně ošetřeného podle TKP se všemi pomocnými doplňujícími součástmi s použitím mechanizmů.Cena položky je vč. Ostatních rozpočtových nákladů | Určeno dle polohového plánu a technické zprávy
29 | 74C773 | Ukončení 4 napájecích kabelů sestavy "J" na stož. BP | kus | 5 |  | 0 |  | 0 |  | 0 | P | SŽDC | Položka obsahuje všechny náklady na montáž a materiál dodaného zařízení protikorozně ošetřeného podle TKP se všemi pomocnými doplňujícími součástmi s použitím mechanizmů.Cena položky je vč. Ostatních rozpočtových nákladů | Určeno dle polohového plánu a technické zprávy
30 | 74C77B | Připevnění 1-4 kabelů na stož. BP | kus | 5 |  | 0 |  | 0 |  | 0 | P | SŽDC | Položka obsahuje všechny náklady na montáž a materiál dodaného zařízení protikorozně ošetřeného podle TKP se všemi pomocnými doplňujícími součástmi s použitím mechanizmů.Cena položky je vč. Ostatních rozpočtových nákladů | Určeno dle polohového plánu a technické zprávy
31 | 74C78D | Připevnění 4 krytů na stož. BP | kus | 5 |  | 0 |  | 0 |  | 0 | P | SŽDC | Položka obsahuje všechny náklady na montáž a materiál dodaného zařízení protikorozně ošetřeného podle TKP se všemi pomocnými doplňujícími součástmi s použitím mechanizmů.Cena položky je vč. Ostatních rozpočtových nákladů | Určeno dle polohového plánu a technické zprávy
32 | 74C900 | Bleskojistka růžková na stožáru T, P, BP | kus | 5 |  | 0 |  | 0 |  | 0 | P | SŽDC | Položka obsahuje všechny náklady na montáž a materiál dodaného zařízení protikorozně ošetřeného podle TKP se všemi pomocnými doplňujícími součástmi s použitím mechanizmů.Cena položky je vč. Ostatních rozpočtových nákladů | Určeno dle polohového plánu a technické zprávy
33 | 74C904 | Omezovač přepětí_pro kabely vn | kus | 5 |  | 0 |  | 0 |  | 0 | P | SŽDC | Položka obsahuje všechny náklady na montáž a materiál dodaného zařízení protikorozně ošetřeného podle TKP se všemi pomocnými doplňujícími součástmi s použitím mechanizmů.Cena položky je vč. Ostatních rozpočtových nákladů | Určeno dle polohového plánu a technické zprávy
34 | 74C961 | Montážní lávka na BP délky - 1035, 2045mm | kus | 7 |  | 0 |  | 0 |  | 0 | P | SŽDC | Položka obsahuje všechny náklady na montáž a materiál dodaného zařízení protikorozně ošetřeného podle TKP se všemi pomocnými doplňujícími součástmi s použitím mechanizmů.Cena položky je vč. Ostatních rozpočtových nákladů | Určeno dle polohového plánu a technické zprávy
35 | 74C963 | Ovládací lávka na stož. BP | kus | 1 |  | 0 |  | 0 |  | 0 | P | SŽDC | Položka obsahuje všechny náklady na montáž a materiál dodaného zařízení protikorozně ošetřeného podle TKP se všemi pomocnými doplňujícími součástmi s použitím mechanizmů.Cena položky je vč. Ostatních rozpočtových nákladů | Určeno dle polohového plánu a technické zprávy
36 | 74C964 | Ovládací lávka s boční lávkou na stož. BP | kus | 4 |  | 0 |  | 0 |  | 0 | P | SŽDC | Položka obsahuje všechny náklady na montáž a materiál dodaného zařízení protikorozně ošetřeného podle TKP se všemi pomocnými doplňujícími součástmi s použitím mechanizmů.Cena položky je vč. Ostatních rozpočtových nákladů | Určeno dle polohového plánu a technické zprávy
37 | 74C965 | Přístupová lávka na stožár TV nebo zeď vč. zábradlí | kus | 1 |  | 0 |  | 0 |  | 0 | P | SŽDC | Položka obsahuje všechny náklady na montáž a materiál dodaného zařízení protikorozně ošetřeného podle TKP se všemi pomocnými doplňujícími součástmi s použitím mechanizmů.Cena položky je vč. Ostatních rozpočtových nákladů | Určeno dle polohového plánu a technické zprávy
38 | 74C966 | Žebřík pro ovládací lávku | kus | 1 |  | 0 |  | 0 |  | 0 | P | SŽDC | Položka obsahuje všechny náklady na montáž a materiál dodaného zařízení protikorozně ošetřeného podle TKP se všemi pomocnými doplňujícími součástmi s použitím mechanizmů.Cena položky je vč. Ostatních rozpočtových nákladů | Určeno dle polohového plánu a technické zprávy
39 | 74C981 | Číslování stožárů a pohonů odpojovačů 1 - 3 znaky | kus | 13 |  | 0 |  | 0 |  | 0 | P | SŽDC | Položka obsahuje všechny náklady na montáž a materiál dodaného zařízení protikorozně ošetřeného podle TKP se všemi pomocnými doplňujícími součástmi.Cena položky je vč. Ostatních rozpočtových nákladů | Určeno dle polohového plánu a technické zprávy
40 | 74C992 | Úpravy stávajícího TV - provizorní stavy za 100m | kus | 2 |  | 0 |  | 0 |  | 0 | P | SŽDC | Položka obsahuje - veškeré další práce a úpravy na stávajícím TV, nutné ke zprovoznění TV.Cena položky je vč. Ostatních rozpočtových nákladů | Určeno dle polohového plánu a technické zprávy
41 | 74L120 | Tažné hnací vozidlo k pracovním soupravám (pro vodiče - montáž) | hod | 105 |  | 0 |  | 0 |  | 0 | P | SŽDC | Položka obsahuje veškeré výkony tažného hnacího vozidla pro posun montážní techniky v kolejišti.Cena položky je vč. Ostatních rozpočtových nákladů | Určeno dle polohového plánu a technické zprávy
[6 empty] | 0 |  | 0 |  | 0
S | Celkem za m3 | 74C Vodiče TV |  |  |  | 0 |  | 0 |  | 0
Díl: | m4 | 74N Nátěry TV |  | . | [6 empty] | SD
42 | 74N300 | Bezpečnostní bíločervený pruh na podpěře TV | kus | 13 |  | 0 |  | 0 |  | 0 | P | SŽDC | Položka obsahuje cenu za nátěr a materiál - barva, ředidlo, nátěr dle TKP.Cena položky je vč. Ostatních rozpočtových nákladů | Určeno dle polohového plánu a technické zprávy
43 | 74N500 | Rekonstrukce nátěru stožárů a bran - odrezivění, očištění dle TKP | m2 | 98 |  | 0 |  | 0 |  | 0 | P | SŽDC | Položka obsahuje cenu za 2xnátěr, očištění, odrezivění a materiál (barva, ředidlo, odrezovač), nátěr proveden dle TKP.Cena položky je vč. Ostatních rozpočtových nákladů | Určeno dle polohového plánu a technické zprávy
44 | 74N600 | Nátěr svorníku u stávajícího základu TV dle TKP | kus | 24 |  | 0 |  | 0 |  | 0 | P | SŽDC | Položka obsahuje cenu za nátěr, očištění, odrezivění a materiál (barva, ředidlo, odrezovač), nátěr proveden dle TKP.Cena položky je vč. Ostatních rozpočtových nákladů | Určeno dle polohového plánu a technické zprávy
[6 empty] | 0 |  | 0 |  | 0
S | Celkem za m4 | 74N Nátěry TV |  |  |  | 0 |  | 0 |  | 0
Díl: | m6 | 74D Demontáže TV |  | . | [6 empty] | SD
45 | 74D000 | Dem_Bourání betonového základu | m3 | 48 |  | 0 |  | 0 |  | 0 | P | SŽDC | Položka obsahuje všechny náklady na demontáž stávajícího betonového základu se všemi pomocnými doplňujícími úpravami pro uvedení do požadovaného stavu a s přepravou a dovozem potřebných mechanizmů k uvedené činnosti.Cena položky je vč. Ostatních rozpočtových nákladů | Určeno dle polohového plánu a technické zprávy
46 | 74D010 | Dem_Kotevní sloupek | kus | 12 |  | 0 |  | 0 |  | 0 | P | SŽDC | Položka obsahuje všechny náklady na demontáž stávajícího zařízení se všemi pomocnými doplňujícími úpravami pro jeho likvidaci a s přepravou a dovozem potřebných mechanizmů k uvedené činnosti.Cena položky je vč. Ostatních rozpočtových nákladů | Určeno dle polohového plánu a technické zprávy
47 | 74D070 | Dem_Stožár - BP, AP | kus | 48 |  | 0 |  | 0 |  | 0 | P | SŽDC | Položka obsahuje všechny náklady na demontáž stožáru se všemi pomocnými doplňujícími úpravami pro jeho likvidaci, včetně odvozu a s přepravou a dovozem potřebných mechanizmů k uvedené činnosti.Cena položky je vč. Ostatních rozpočtových nákladů | Určeno dle polohového plánu a technické zprávy
48 | 74D080 | Dem_Odvoz betonové sutě z demolice základu TV do vzd. 1 km | m3 | 720 |  | 0 |  | 0 |  | 0 | P | SŽDC | Položka obsahuje všechny náklady na odvoz betonové sutě do 1 km vč.naložení, přeložení a uložení na skládku a k tomu potřebných vozidel a mechanizmů.Cena položky je vč. Ostatních rozpočtových nákladů | Určeno dle polohového plánu a technické zprávy
49 | 74D090 | Dem_Odvoz betonové sutě z demolice základu TV za každý další km | m3 x km | 3 |  | 0 |  | 0 |  | 0 | P | SŽDC | Položka obsahuje všechny náklady na odvoz betonové sutě nad 1 km vč.naložení, přeložení a uložení na skládku a k tomu potřebných vozidel a mechanizmů.Cena položky je vč. Ostatních rozpočtových nákladů | Určeno dle polohového plánu a technické zprávy
50 | 74D210 | Dem_Konzoly ZV, OV vč. závěsu | kus | 10 |  | 0 |  | 0 |  | 0 | P | SŽDC | Položka obsahuje všechny náklady na demontáž stávajícího zařízení se všemi pomocnými doplňujícími úpravami pro jeho likvidaci a s přepravou a dovozem potřebných mechanizmů k uvedené činnosti.Cena položky je vč. Ostatních rozpočtových nákladů | Určeno dle polohového plánu a technické zprávy
51 | 74D420 | Dem_Vložené izolace | kus | 26 |  | 0 |  | 0 |  | 0 | P | SŽDC | Položka obsahuje všechny náklady na demontáž stávajícího zařízení se všemi pomocnými doplňujícími úpravami pro jeho likvidaci a s přepravou a dovozem potřebných mechanizmů k uvedené činnosti.Cena položky je vč. Ostatních rozpočtových nákladů | Určeno dle polohového plánu a technické zprávy
52 | 74D600 | Dem_Kotvení ZV, OV, NV, vč. připevnění lišt | kus | 13 |  | 0 |  | 0 |  | 0 | P | SŽDC | Položka obsahuje všechny náklady na demontáž stávajícího zařízení se všemi pomocnými doplňujícími úpravami pro jeho likvidaci nebo další použití s přepravou a dovozem potřebných mechanizmů k uvedené činnosti.Cena položky je vč. Ostatních rozpočtových nákladů | Určeno dle polohového plánu a technické zprávy
53 | 74D611 | Dem_Lano ZV - stočení na buben | m | 2960 |  | 0 |  | 0 |  | 0 | P | SŽDC | Položka obsahuje všechny náklady na demontáž stávajícího zařízení se všemi pomocnými doplňujícími úpravami pro jeho likvidaci nebo další použití s přepravou a dovozem potřebných mechanizmů k uvedené činnosti.Cena položky je vč. Ostatních rozpočtových nákladů | Určeno dle polohového plánu a technické zprávy
54 | 74D700 | Dem_Odpojovač s pohonem vč. svodu | kus | 10 |  | 0 |  | 0 |  | 0 | P | SŽDC | Položka obsahuje všechny náklady na demontáž stávajícího zařízení se všemi pomocnými doplňujícími úpravami pro jeho likvidaci nebo další použití s přepravou a dovozem potřebných mechanizmů k uvedené činnosti.Cena položky je vč. Ostatních rozpočtových nákladů | Určeno dle polohového plánu a technické zprávy
55 | 74D721 | Dem_Svody - dvojité lano | kus | 15 |  | 0 |  | 0 |  | 0 | P | SŽDC | Položka obsahuje všechny náklady na demontáž stávajícího zařízení se všemi pomocnými doplňujícími úpravami pro jeho likvidaci nebo další použití s přepravou a dovozem potřebných mechanizmů k uvedené činnosti.Cena položky je vč. Ostatních rozpočtových nákladů | Určeno dle polohového plánu a technické zprávy
56 | 74D800 | Dem_Bleskojistky | kus | 4 |  | 0 |  | 0 |  | 0 | P | SŽDC | Položka obsahuje všechny náklady na demontáž stávajícího zařízení se všemi pomocnými doplňujícími úpravami pro jeho likvidaci nebo další použití s přepravou a dovozem potřebných mechanizmů k uvedené činnosti.Cena položky je vč. Ostatních rozpočtových nákladů | Určeno dle polohového plánu a technické zprávy
57 | 74D920 | Dem_Nestandartní kovová konstrukce | kg | 3200 |  | 0 |  | 0 |  | 0 | P | SŽDC | Položka obsahuje všechny náklady na demontáž stávajícího zařízení se všemi pomocnými doplňujícími úpravami pro jeho likvidaci nebo další použití s přepravou a dovozem potřebných mechanizmů k uvedené činnosti.Cena položky je vč. Ostatních rozpočtových nákladů | Určeno dle polohového plánu a technické zprávy
58 | 74L150 | Tažné hnací vozidlo k pracovním soupravám (pro demontáž) | hod | 32 |  | 0 |  | 0 |  | 0 | P | SŽDC | Položka obsahuje veškeré výkony tažného hnacího vozidla pro posun montážní a demontážní techniky v kolejišti.Cena položky je vč. Ostatních rozpočtových nákladů | Určeno dle polohového plánu a technické zprávy
[6 empty] | 0 |  | 0 |  | 0
S | Celkem za m6 | 74D Demontáže TV |  |  |  | 0 |  | 0 |  | 0
Díl: | m10 | 74 M Revize , zkoušky , měření a technická pomoc TV |  | . | [6 empty] | SD
59 | 74M100 | Protokol způsobilosti TV | hod | 15 |  | 0 |  | 0 |  | 0 | P | SŽDC | Položka obsahuje cenu za vyhotovení dokladu právnickou osobou o trolejových vedení a trakčních zařízení.Cena položky je vč. Ostatních rozpočtových nákladů | Určeno dle polohového plánu a technické zprávy
60 | 74M110 | Technická kontrola TV | hod | 15 |  | 0 |  | 0 |  | 0 | P | SŽDC | Položka obsahuje cenu měření a kontrolu parametrů trolejvých vedení a trakčních zařízení podle požadavku ČSN, jejich vyhodnocení včetně nájmu mechanizmu a měřících zařízení.Cena položky je vč. Ostatních rozpočtových nákladů | Určeno dle polohového plánu a technické zprávy
61 | 74M200 | Měření dotykových napětí u trakčního stožáru | kus | 10 |  | 0 |  | 0 |  | 0 | P | SŽDC | Položka obsahuje cenu měření a kontrolu parametrů trolejových vedení a trakčních zařízení podle požadavku ČSN, jejich vyhodnocení včetně nájmu mechanizmu a měřících zařízení.Cena položky je vč. Ostatních rozpočtových nákladů | Určeno dle polohového plánu a technické zprávy
62 | 74M300 | Revizní zpráva | hod | 20 |  | 0 |  | 0 |  | 0 | P | SŽDC | Položka obsahuje cenu za revizi autorizovaným revizním technikem na zařízeních trakčního vedení podle požadavku ČSN, včetně hodnocení.Cena položky je vč. Ostatních rozpočtových nákladů | Určeno dle polohového plánu a technické zprávy
63 | 74M400 | Výkon jednotek správce správce TV mimo výkonů investora | hod | 12 |  | 0 |  | 0 |  | 0 | P | SŽDC | Položka obsahuje cenu za zajištění pracoviště správcem TV (zkratování TV) ,zajištění přejezdů správcem TV vč. Nájmu pracovníků a použitých mechanismů nutných k výkonu.Cena položky je vč. Ostatních rozpočtových nákladů | Určeno dle polohového plánu a technické zprávy
[6 empty] | 0 |  | 0 |  | 0
S | Celkem za m10 | 74 M Revize , zkoušky , měření a technická pomoc TV |  |  |  | 0 |  | 0 |  | 0
Díl: | 701 | 701 Zemní práce |  | . | [6 empty] | SD
64 | 701AAE | Vytyčení trasy kabelového vedení v zastavěném prostoru | km | 1 |  | 0 |  | 0 |  | 0 | P | SŽDC | Položka obsahuje: Pochůzka projektovanou trasou kabelového vedení, vyznačení trasy kabelu číslovanými kolíky nebo psanými značkami včetně zhotovení a číslování kolíků. Stanovení a označení míst pro kabelové prostupy a podchodové štoly a vyznačení překážek. Dále obsahuje cenu za pom. mechanismy včetně všech ostatních vedlejších nákladů. | Určeno dle polohového plánu a technické zprávy
65 | 701CCG | Hloubení a zához kabelové rýhy 1500/2000mm zemina do tř. 4 | m | 118 |  | 0 |  | 0 |  | 0 | P | SŽDC | Položka obsahuje: Hloubení kabelové rýhy ručně nebo strojně včetně montáže a demontáže příložného pažení bez ohledu na druh použitého mechanizačního prostředku, u strojních výkopů včetně přípravných, pomocných a vytyčovacích prací v průměrných podmínkách a se započítáním podílu prací v jiných než běžných podmínek. S jedním výhozem až do vzdálenosti 3m za okraj rýhy nebo s případným naložením do dopravního vozíku přistaveného k okraji rýhy. Dále ruční zához zapažené kabelové rýhy s případným rozpojováním výkopku a s jedním přehozem až do vzdálenosti 3m nebo se shozením z vozidel. Bez pěchování zeminy. Dále obsahuje cenu za pom. mechanismy včetně všech ostatních vedlejších nákladů. | Určeno dle polohového plánu a technické zprávy
66 | 701CFD | Obetonování chrániček do fí 200mm v rýze do š.100cm, tl.vrstvy 12cm | m | 354 |  | 0 |  | 0 |  | 0 | P | SŽDC | Položka obsahuje: Dodání betonu do rýhy, pokrytí chrániček souvislou vrstvou urovnaného betonu do tloušťky 12cm nad horní okraj chráničky.Dále obsahuje cenu za pom. mechanismy včetně všech ostatních vedlejších nákladů. | Určeno dle polohového plánu a technické zprávy
67 | 701CGB | Kabelový žlab betonový TK2 (23x18,5cm / 13x13cm) | m | 214 |  | 0 |  | 0 |  | 0 | P | SŽDC | Položka obsahuje: Úplné zřízení a osazení bet.kanálu z bet.žlabů, s položením a zakrytím žlabu těsně vedle sebe. Urovnání dna rýhy bez provedení zemních prací. Dále obsahuje cenu za pom. mechanismy včetně všech ostatních vedlejších nákladů. | Určeno dle polohového plánu a technické zprávy
68 | 701CGG | Výstražná fólie z PVC šířky 33cm | m | 118 |  | 0 |  | 0 |  | 0 | P | SŽDC | Položka obsahuje: Vyrovnání povrchu kabelové rýhy, rozvinutí a uložení výstražné fólie z PVC do rýhy. Dále obsahuje cenu za pom. mechanismy včetně všech ostatních vedlejších nákladů. | Určeno dle polohového plánu a technické zprávy
69 | 701CGJ | Korungovaná dvouplášťová chránička pro mechanickou ochranu vedení, fí 120 - 160mm | m | 1180 |  | 0 |  | 0 |  | 0 | P | SŽDC | Položka obsahuje: Dodávku a montáž chráničky volně / do kabelové kynety. Dále obsahuje cenu za pom. mechanismy včetně všech ostatních vedlejších nákladů. | Určeno dle polohového plánu a technické zprávy
[6 empty] | 0 |  | 0 |  | 0
S | Celkem za 701 | 701 Zemní práce |  |  |  | 0 |  | 0 |  | 0
Díl: | 741 | 741 Elektroinstalační materiál, ocelové konstrukce, uzemnění |  | .
70 | 741ECC | Kabelová ucpávka vodě odolná pro vnitřní průměr otvoru 105 - 185mm | kus | 40 |  | 0 |  | 0 |  | 0 | SD
[6 empty] | 0 |  | 0 |  | 0 | P | SŽDC | Položka obsahuje: Dodávku a montáž kabelové ucpávky vč. příslušenství ( utěsňovací spony apod. ) a pomocného materiálu, vyhotovení a dodání atestu. Dále obsahuje cenu za pom. mechanismy včetně všech ostatních vedlejších nákladů. | Určeno dle polohového plánu a technické zprávy
S | Celkem za 741 | 741 Elektroinstalační materiál, ocelové konstrukce, uzemnění |  |  |  | 0 |  | 0 |  | 0
Díl: | 742 | 742 Silnoproudé rozvody |  | . | [6 empty] | SD
71 | 742EDG | 10-CXEKVCEY 1x300/25 mm2, kabel silový izolace polyetylen, stíněný | m | 1826 |  | 0 |  | 0 |  | 0 | P | SŽDC | Položka obsahuje : Dodávku a montáž kabelu včetně dovozu, manipulace a uložení kabelu (do země, chráničky, na rošty a pod.). Dále obsahuje cenu za pom. mechanismy včetně všech ostatních vedlejších nákladů | Určeno dle polohového plánu a technické zprávy
72 | 742FED | Kabelová koncovka vnitřní pro jednožílové kabely s plastovou izolací, 10-35kV, 300 - 500 mm2 | kus | 20 |  | 0 |  | 0 |  | 0 | P | SŽDC | Položka obsahuje : Dodávku a montáž kabelové koncovky vč. podružného materiálu, dopravy na staveniště, odizolování pláště a izolace žil kabelu, montáž kabelové koncovky včetně ukončení žil a stínění (oko). Dále obsahuje cenu za pom. mechanismy včetně všech ostatních vedlejších nákladů | Určeno dle polohového plánu a technické zprávy
73 | 742FEH | Kabelová koncovka venkovní pro jednožílové kabely s plastovou izolací, 10-35kV, 300 - 500 mm2 | kus | 20 |  | 0 |  | 0 |  | 0 | P | SŽDC | Položka obsahuje : Dodávku a montáž kabelové koncovky vč. podružného materiálu, dopravy na staveniště, odizolování pláště a izolace žil kabelu, montáž kabelové koncovky včetně ukončení žil a stínění (oko). Dále obsahuje cenu za pom. mechanismy včetně všech ostatních vedlejších nákladů | Určeno dle polohového plánu a technické zprávy
74 | 742KAG | Zatažení kabelu do chráničky - kabel nad 4kg/m | m | 1826 |  | 0 |  | 0 |  | 0 | P | SŽDC | Položka obsahuje : Montáž kabelu o váze nad 4 kg/m do chráničky/ kolektoru vč. podružného materiálu. Dále obsahuje cenu za pom. mechanismy včetně všech ostatních vedlejších nákladů | Určeno dle polohového plánu a technické zprávy
[6 empty] | 0 |  | 0 |  | 0
S | Celkem za 742 | 742 Silnoproudé rozvody |  |  |  | 0 |  | 0 |  | 0
Díl: | 747 | 747 Zkoušky, revize a HZS |  | . | [6 empty] | SD
75 | 747ECA | Zkoušky kabelů vn zvýšeným napětím do 35kV | kus | 20 |  | 0 |  | 0 |  | 0 | P | SŽDC | Položka obsahuje: Cenu za provedení měření kabelu/ vodiče vč. vyhotovení protokolu. Dále obsahuje cenu za pom. mechanismy včetně všech ostatních vedlejších nákladů. | Určeno dle polohového plánu a technické zprávy
76 | 747ECB | Provoz měřícího vozu po dobu zkoušek vn kabelů, pro 1 kus/žílu/ vn kabelu | kus | 20 |  | 0 |  | 0 |  | 0 | P | SŽDC | Položka obsahuje: Cenu za provoz měřícího vozu po dobu zkoušek. Dále obsahuje cenu za pom. mechanismy včetně všech ostatních vedlejších nákladů. | Určeno dle polohového plánu a technické zprávy
[6 empty] | 0 |  | 0 |  | 0
S | Celkem za 747 | 747 Zkoušky, revize a HZS |  |  |  | 0 |  | 0 |  | 0
Note on A7: § 6a
Note on B7: § 6b 1.část
Note on C2: § 3
Note on C7: § 6c 1.část
Note on D4: § 2 v případě jiné klasifikace upravit údaj v závorce, např. (CZ-CC)
Note on D7: § 6d
Note on E7: § 6e
Note on N6: § 6b 2.část
Note on O6: § 6c 2.část
Note on P6: § 6f § 7
Note on U2: jiri.zakravsky: tools PSSOzzzzzz propertites Protection Lock "2*4"
Součet za Díl
Zaokrouhlit množství