## formulář 5 -pol.rozp
FORMULÁŘ 5 | [6 empty] | majitel HIM: | SŽDC |  | 0 |  |  |  | majitel, cena | SŽDC | ČD | OSTATNÍ
ROZPOČET/SOUPIS PRACÍ | [9 empty] | Cena za objekt [Kč]
Název stavby : |  | Modernizace ŽST Velké Hamry | [5 empty] | Číslo stavby | 13124208 |  |  |  |  | hlavičky objektu
Název PS,SO : |  | Železný Brod - Tanvald, kamerový systém | [5 empty] | Číslo PS,SO | PS 244 |  |  |  |  | hlavičky objektu
Datum zpracování : |  | 2013-06-14 | [5 empty] | Datum aktualizace : |  |  | !! v PD není nutno vyplňovat !! |  |  | hlavičky objektu
Poř. | [6 empty] | C E N A |  |  |  | typ řádku | kód datové základny | Technická specifikace | nadpisy sloupců
číslo | Číslo |  | měrná |  | jednotková | Celková | dodávky |  | montáže |  |  |  |  | nadpisy sloupců
pol. | položky | Název položky | jednotka | množství | hmotnost | hmotnost | jednotková | celkem | jednotková | celkem |  |  |  | nadpisy sloupců
| 1 | 2 | 3 | 4 | 5 | 6 | 7 | 8 | 9 | 10 | 12 | 13 | 14 | nadpisy sloupců
řádek s filtry
Díl: | m01 | Sdělovací zařízení, kamerový systém
1 | 75L421 | Kamera digitální (IP) pevná | kus | 4 |  | 0 |  | 0 |  | 0 |  | SŽDC 2013 | 1. Položka obsahuje: – dodávku specifikovaného bloku/zařízení včetně potřebného drobného montážního materiálu – dodávku souvisejícího příslušenství pro specifikovaný blok/zařízení – dopravu a skladování 2. Položka neobsahuje: X 3. Způsob měření: Udává se počet kusů kompletní konstrukce nebo práce.
2 | 75L424 | Kamera digitální (IP) - SW licence | kus | 4 |  | 0 |  | 0 |  | 0 |  | SŽDC 2013 | 1. Položka obsahuje: – dodávku specifikovaného bloku/zařízení včetně potřebného drobného montážního materiálu – dodávku souvisejícího příslušenství pro specifikovaný blok/zařízení – dopravu a skladování 2. Položka neobsahuje: X 3. Způsob měření: Udává se počet kusů kompletní konstrukce nebo práce.
3 | 75L42X | Kamera digitální (IP) - montáž | kus | 4 |  | 0 |  | 0 |  | 0 |  | SŽDC 2013 | 1. Položka obsahuje: – kompletní montáž (oživení, konfigurace, nastavení a uvedení do provozu) specifikovaného bloku/zařízení a souvisejícího příslušenství včetně drobného montážního materiálu – veškeré potřebné mechanizmy, včetně obsluhy, náklady na mzdy a přibližné (průměrné) náklady na pořízení potřebných materiálů včetně všech ostatních vedlejších nákladů 2. Položka neobsahuje: X 3. Způsob měření: Udává se počet kusů kompletní konstrukce nebo práce.
4 | 75L45W | Kamerový server - doplnění záznamového zařízení (HW, SW, licence) | kus | 4 |  | 0 |  | 0 |  | 0 |  | SŽDC 2013 | 1. Položka obsahuje: – dodávku specifikovaného bloku/zařízení včetně potřebného drobného montážního materiálu – dodávku souvisejícího příslušenství pro specifikovaný blok/zařízení – dopravu a skladování 2. Položka neobsahuje: X 3. Způsob měření: Udává se počet kusů kompletní konstrukce nebo práce.
5 | 75L461 | Klienstké pracoviště - dodávka | kus | 1 |  | 0 |  | 0 |  | 0 |  | SŽDC 2013 | 1. Položka obsahuje: – dodávku specifikovaného bloku/zařízení včetně potřebného drobného montážního materiálu – dodávku souvisejícího příslušenství pro specifikovaný blok/zařízení – dopravu a skladování 2. Položka neobsahuje: X 3. Způsob měření: Udává se počet kusů kompletní konstrukce nebo práce.
6 | 75L46X | Klienstké pracoviště - montáž | kus | 1 |  | 0 |  | 0 |  | 0 |  | SŽDC 2013 | 1. Položka obsahuje: – kompletní montáž (oživení, konfigurace, nastavení a uvedení do provozu) specifikovaného bloku/zařízení a souvisejícího příslušenství včetně drobného montážního materiálu – veškeré potřebné mechanizmy, včetně obsluhy, náklady na mzdy a přibližné (průměrné) náklady na pořízení potřebných materiálů včetně všech ostatních vedlejších nákladů 2. Položka neobsahuje: X 3. Způsob měření: Udává se počet kusů kompletní konstrukce nebo práce.
7 | 75L491 | Zprovoznění a nastavení kamery | kus | 4 |  | 0 |  | 0 |  | 0 |  | SŽDC 2013 | 1. Položka obsahuje: – práce spojené se zkoušením, nastavením a uvedení do provozu specifikovaného celku/bloku/zařízení včetně potřebného drobného montážního materiálu – veškeré potřebné mechanizmy (měřicí přístroje a měřící příslušenství), včetně obsluhy, náklady na mzdy a přibližné (průměrné) náklady na pořízení potřebných materiálů včetně všech ostatních vedlejších nákladů 2. Položka neobsahuje: X 3. Způsob měření: Udává se počet kusů kompletní konstrukce nebo práce.
8 | 75L492 | Zprovoznění a nastavení pohledu kamery | kus | 4 |  | 0 |  | 0 |  | 0 |  | SŽDC 2013 | 1. Položka obsahuje: – práce spojené se zkoušením, nastavením a uvedení do provozu specifikovaného celku/bloku/zařízení včetně potřebného drobného montážního materiálu – veškeré potřebné mechanizmy (měřicí přístroje a měřící příslušenství), včetně obsluhy, náklady na mzdy a přibližné (průměrné) náklady na pořízení potřebných materiálů včetně všech ostatních vedlejších nákladů 2. Položka neobsahuje: X 3. Způsob měření: Udává se počet kusů kompletní konstrukce nebo práce.
9 | 75L494 | Zprovoznění a nastavení školení a zácvik personálu obsluhujícího kamerový systém | hod | 4 |  | 0 |  | 0 |  | 0 |  | SŽDC 2013 | 1. Položka obsahuje: – práce spojené se zkoušením, nastavením školení a zácviku personálu včetně potřebného drobného montážního materiálu – veškeré potřebné mechanizmy (měřicí přístroje a měřící příslušenství), včetně obsluhy, náklady na mzdy a přibližné (průměrné) náklady na pořízení potřebných materiálů včetně všech ostatních vedlejších nákladů 2. Položka neobsahuje: X 3. Způsob měření: Specifické zkoušení a školení se udává v hodinách aktivní činnosti.
10 | 75J321 | Kabel sdělovací pro strukturovanou kabeláž FTP/STP - dodávka | kmpár | 0.8 |  | 0 |  | 0 |  | 0 |  | SŽDC 2013 | 1. Položka obsahuje: – dodávku specifikované kabelizace včetně potřebného drobného montážního materiálu – dopravu a skladování 2. Položka neobsahuje: X 3. Způsob měření: Dodávka specifikované kabelizace se měří v délce udané v kmpárech.
11 | 75J32X | Kabel sdělovací pro strukturovanou kabeláž FTP/STP - montáž | kmpár | 0.8 |  | 0 |  | 0 |  | 0 |  | SŽDC 2013 | 1. Položka obsahuje: – práce spojené s montáží specifikované kabelizace specifikovaným způsobem – veškeré potřebné mechanizmy, včetně obsluhy, náklady na mzdy a přibližné (průměrné) náklady na pořízení potřebných materiálů 2. Položka neobsahuje: X 3. Způsob měření: Práce specifikovaného se měří délce kabelizace udané v kmpárech.
12 | 75JA22 | Zásuvka datová RJ45 na omítku | kus | 4 |  | 0 |  | 0 |  | 0 |  | SŽDC 2013 | 1. Položka obsahuje: – dodávku specifikovaného bloku/zařízení včetně potřebného drobného montážního materiálu – dodávku souvisejícího příslušenství pro specifikovaný blok/zařízení – dopravu a skladování 2. Položka neobsahuje: X 3. Způsob měření: Udává se počet kusů kompletní konstrukce nebo práce.
13 | 75JA23 | Zásuvka datová RJ45 do lištového rozvodu | kus | 4 |  | 0 |  | 0 |  | 0 |  | SŽDC 2013 | 1. Položka obsahuje: – dodávku specifikovaného bloku/zařízení včetně potřebného drobného montážního materiálu – dodávku souvisejícího příslušenství pro specifikovaný blok/zařízení – dopravu a skladování 2. Položka neobsahuje: X 3. Způsob měření: Udává se počet kusů kompletní konstrukce nebo práce.
14 | 75K212 | Napájecí zdroj 12 V DC do 10 A | kus | 2 |  |  |  | 0 |  | 0 |  | SŽDC 2013 | 1. Položka obsahuje: – dodávku specifikovaného bloku/zařízení včetně potřebného drobného montážního materiálu – dodávku souvisejícího příslušenství pro specifikovaný blok/zařízení – dopravu a skladování 2. Položka neobsahuje: X 3. Způsob měření: Udává se počet kusů kompletní konstrukce nebo práce.
15 | 75K21X | Napájecí zdroj 12 V DC - montáž | kus | 2 |  | 0 |  | 0 |  | 0 |  | SŽDC 2013 | 1. Položka obsahuje: – kompletní montáž (oživení, konfigurace, nastavení a uvedení do provozu) specifikovaného bloku/zařízení a souvisejícího příslušenství včetně drobného montážního materiálu – veškeré potřebné mechanizmy, včetně obsluhy, náklady na mzdy a přibližné (průměrné) náklady na pořízení potřebných materiálů včetně všech ostatních vedlejších nákladů 2. Položka neobsahuje: X 3. Způsob měření: Udává se počet kusů kompletní konstrukce nebo práce.
16 | 742F11 | Kabel NN nebo vodič jednožílový Cu s plastovou izolací do 2,5 mm2 | m | 100 |  | 0 |  | 0 |  | 0 |  | SŽDC 2013 | 1. Položka obsahuje: – manipulace a uložení kabelu (do země, chráničky, kanálu, na rošty, na TV a pod.) 2. Položka neobsahuje: – příchytky, spojky, koncovky, chráničky apod. 3. Způsob měření: Měří se metr délkový.
17 | 742K11 | Ukončení dvou až pětižílového kabelu v rozvaděči nebo na přístroji do 2,5 mm2 | kus | 24 |  | 0 |  | 0 |  | 0 |  | SŽDC 2013 | 1. Položka obsahuje: – všechny práce spojené s úpravou kabelů pro montáž včetně veškerého příslušentsví 2. Položka neobsahuje: X 3. Způsob měření: Udává se počet kusů kompletní konstrukce nebo práce.
18 | 744111 | Rozvodnice NN modulární, min. IP 30, do 24 modulů | kus | 2 |  | 0 |  | 0 |  | 0 |  | SŽDC 2013 | 1. Položka obsahuje: – přípravu podkladu pro osazení vč. upevňovacího materiálu – veškerý podružný a pomocný materiál ( včetně můstků, vnitřních propojů-vodičů a pod ), nosnou konstrukci, kotevní a spojovací prvky – provedení zkoušek, dodání předepsaných zkoušek, revizí a atestů 2. Položka neobsahuje: – přístrojové vybavení ( jističe, stykače apod. ) 3. Způsob měření: Udává se počet kusů kompletní konstrukce nebo práce.
19 | 744622 | Jistič dvoupólový (1+N, 10 kA) od 4 do 10 A | kus | 4 |  | 0 |  | 0 |  | 0 |  | SŽDC 2013 | 1. Položka obsahuje: – veškerý spojovací materiál vč. připojovacího vedení – technický popis viz. projektová dokumentace 2. Položka neobsahuje: X 3. Způsob měření: Udává se počet kusů kompletní konstrukce nebo práce.
20 | 75JA41 | Zástrčka datová - dodávka | kus | 8 |  | 0 |  | 0 |  | 0 |  | SUDOP R-208 | 1. Položka obsahuje: – dodávku specifikovaného dílu – dopravu a skladování 2. Položka neobsahuje: X 3. Způsob měření: Udává se počet kusů dílu/bloku.
21 | 75JA4X | Zástrčka datová - montáž | kus | 8 |  | 0 |  | 0 |  | 0 |  | SUDOP R-208 | 1. Položka obsahuje: – kompletní montáž specifikovaného bloku 2. Položka neobsahuje: X 3. Způsob měření: Udává se počet kusů kompletní konstrukce nebo práce.
22 | 75P110 | Dodávka a motáž drobných zařízení | soubor | 1 |  | 0 |  | 0 |  | 0 |  | SUDOP R-208 | 1. Položka obsahuje: – dodávku specifikovaného souboru zařízení včetně potřebného drobného montážního materiálu včetně montáže – dodávku souvisejícího příslušenství pro specifikovaný blok/zařízení včetně montáže – dopravu a skladování 2. Položka neobsahuje: X 3. Způsob měření: Udává se počet kusů kompletní konstrukce nebo práce.
S | Celkem za m01 | Sdělovací zařízení, kamerový systém |  |  |  | 0 |  | 0 |  | 0
Součet za Díl