## formulář 5 -pol.rozp
FORMULÁŘ 5 | [6 empty] | majitel HIM: | SŽDC |  | 0 |  | m | 1 | 0 | majitel, cena | SŽDC | ČD | OSTATNÍ
|  | SOUPIS PRACÍ | [7 empty] | Cena za objekt [Kč] |  | mj dle JKSO | počet mj | objektový ukazatel
Název stavby : |  | Rekonstrukce Žst. Horažďovice předměstí | [5 empty] | Číslo stavby | 532 352 0017 | [5 empty] | hlavičky stavby
Název PS,SO : |  | Žst. Horažďovice předměstí, vystrojení tratě | Zatřídění objektu : (JKSO, JKPOV) | 824 20 |  |  |  | Číslo PS,SO | SO 03-35-02 | [5 empty] | hlavičky objektu
Datum zpracování : |  | 2014-03-06 | [5 empty] | Datum aktualizace : |  | 2014-06-20 |  |  |  |  | hlavičky datumů
Poř. | [6 empty] | C E N A |  |  |  | typ řádku | kód datové základny | Technická specifikace | Výkaz výměr | nadpisy sloupců
číslo | Číslo |  | měrná |  | jednotková | Celková | dodávky |  | montáže | [5 empty] | nadpisy sloupců
pol. | položky | Název položky | jednotka | množství | hmotnost | hmotnost | jednotková | celkem | jednotková | celkem |  |  |  |  | nadpisy sloupců
| 1 | 2 | 3 | 4 | 5 | 6 | 7 | 8 | 9 | 10 | 12 | 13 | 14 | 15 | nadpisy sloupců
řádek s filtry
Díl: | 9 | Ostatní konstrukce a práce | [8 empty] | SD
1 | 91325R1 | STANIČNÍKY PLECHOVÉ NA SLOUPECH TRAKČNÍHO VEDENÍ | KUS | 38 |  | 0 |  | 0 |  | 0 | SP | R | kromě vlastních značek a zařízení v příslušném provedení uvedeném v textu ještě sloupky a upevňovací zařízení včetně jejich osazení (betonová patka, zemní práce), pokud nejsou uvedeny samostatnou položkou - u dočasných (provizorních) značek a zařízení údržbu po celou dobu trvání funkce, náhradu zničených nebo ztracených kusů, nutnou opravu poškozených částí - u výstražných světel napájení z baterie včetně záložní baterie | Odečteno ze Schémat vystrojení trati Kilometrická poloha - plechová tabule bílá: 38 ks
2 | 91325R2 | STANIČNÍKY PLECHOVÉ NA VLASTNÍCH STOJKÁCH V BET ZÁKLADU | KUS | 4 |  | 0 |  | 0 |  | 0 | SP | R | kromě vlastních značek a zařízení v příslušném provedení uvedeném v textu ještě sloupky a upevňovací zařízení včetně jejich osazení (betonová patka, zemní práce), pokud nejsou uvedeny samostatnou položkou - u dočasných (provizorních) značek a zařízení údržbu po celou dobu trvání funkce, náhradu zničených nebo ztracených kusů, nutnou opravu poškozených částí - u výstražných světel napájení z baterie včetně záložní baterie | Odečteno ze Schémat vystrojení trati Kilometrická poloha - plechová tabule bílá: 4 ks
3 | 91325R3 | ZAMĚŘENÍ A DOPLNĚNÍ PŘESNÉ POLOHY NA TABULOVÉ STANIČNÍKY | KUS | 42 |  | 0 |  | 0 |  | 0 | SP | R | kromě vlastních značek a zařízení v příslušném provedení uvedeném v textu ještě sloupky a upevňovací zařízení včetně jejich osazení (betonová patka, zemní práce), pokud nejsou uvedeny samostatnou položkou - u dočasných (provizorních) značek a zařízení údržbu po celou dobu trvání funkce, náhradu zničených nebo ztracených kusů, nutnou opravu poškozených částí - u výstražných světel napájení z baterie včetně záložní baterie | Odečteno ze Schémat vystrojení trati Kilometrická poloha - plechová tabule bílá: 4 ks
4 | 91323 | HEKTOMETROVNÍKY BETONOVÉ | KUS | 14 |  | 0 |  | 0 |  | 0 | SP | OTSKP | kromě vlastních značek a zařízení v příslušném provedení uvedeném v textu ještě sloupky a upevňovací zařízení včetně jejich osazení (betonová patka, zemní práce), pokud nejsou uvedeny samostatnou položkou - u dočasných (provizorních) značek a zařízení údržbu po celou dobu trvání funkce, náhradu zničených nebo ztracených kusů, nutnou opravu poškozených částí - u výstražných světel napájení z baterie včetně záložní baterie | Odečteno ze Schémat vystrojení trati Kilometrická poloha: 14 ks
5 | 914151R1 | RYCHLOSTNÍK N NA VLASTNÍ STOJCE V BETONOVÉM ZÁKLADU | KUS | 5 |  | 0 |  | 0 |  | 0 | SP | R | kromě vlastních značek a zařízení v příslušném provedení uvedeném v textu ještě sloupky a upevňovací zařízení včetně jejich osazení (betonová patka, zemní práce), pokud nejsou uvedeny samostatnou položkou - u dočasných (provizorních) značek a zařízení údržbu po celou dobu trvání funkce, náhradu zničených nebo ztracených kusů, nutnou opravu poškozených částí - u výstražných světel napájení z baterie včetně záložní baterie | Odečteno ze Schémat vystrojení trati Rychlostník N : 5 ks
6 | 914151R3 | SKLONOVNÍKY NA VLASTNÍ STOJCE V BETONOVÉM ZÁKLADU | KUS | 4 |  | 0 |  | 0 |  | 0 | SP | R | kromě vlastních značek a zařízení v příslušném provedení uvedeném v textu ještě sloupky a upevňovací zařízení včetně jejich osazení (betonová patka, zemní práce), pokud nejsou uvedeny samostatnou položkou - u dočasných (provizorních) značek a zařízení údržbu po celou dobu trvání funkce, náhradu zničených nebo ztracených kusů, nutnou opravu poškozených částí - u výstražných světel napájení z baterie včetně záložní baterie | Odečteno ze Schémat vystrojení trati Sklonovníky: 4 ks
7 | 914351R1 | OSTATNÍ NÁVĚSTI NA VLASTNÍ STOJCE V BETONOVÉM ZÁKLADU | KUS | 6 |  | 0 |  | 0 |  | 0 | SP | R | kromě vlastních značek a zařízení v příslušném provedení uvedeném v textu ještě sloupky a upevňovací zařízení včetně jejich osazení (betonová patka, zemní práce), pokud nejsou uvedeny samostatnou položkou - u dočasných (provizorních) značek a zařízení údržbu po celou dobu trvání funkce, náhradu zničených nebo ztracených kusů, nutnou opravu poškozených částí - u výstražných světel napájení z baterie včetně záložní baterie | Odečteno ze Schémat vystrojení trati Posun zakázán: 4 ks Konec nástupiště (po dobu stavby): 2 ks
8 | 914001R1 | MAGNETICKÁ ZNAČKA PRO MĚŘÍCÍ VOZY | KUS | 4 |  | 0 |  | 0 |  | 0 | SP | R | kromě vlastních značek a zařízení v příslušném provedení uvedeném v textu ještě sloupky a upevňovací zařízení včetně jejich osazení (betonová patka, zemní práce), pokud nejsou uvedeny samostatnou položkou - u dočasných (provizorních) značek a zařízení údržbu po celou dobu trvání funkce, náhradu zničených nebo ztracených kusů, nutnou opravu poškozených částí - u výstražných světel napájení z baterie včetně záložní baterie | Odečteno ze Schémat vystrojení trati Magnetická značka: 4 ks; 1ks zahrnuje 2x magnet M21 + konstrukci uchycení k pražci
9 | 914153R1 | STANIČNÍKY PLECHOVÉ - DEMONTÁŽ | KUS | 28 |  | 0 |  | 0 |  | 0 | SP | R | Popis činností : Demontáž zarážedel, nástupišť a jiných drobných zařízení železniční tratiPoložka obsajuje : Uvolnění částí kolejového zarážedla, nástupištních desek, podkladů, a drobných zařízení, jejich rozebrání, odstranění, hrubé očištění, naložení a odvoz na místo určené skládky. Položka zahrnuje i příplatky za ztížené podmínky, pokud se vyskytují při demontáži zařízení. Zařízení staveniště se předpokládá do 5 km od místa demontáže koleje. Položka zahrnuje náklady na dopravu demontovaného materiálu na určené místo. Položka neobsahuje odstranění zemní hrázky u kolejového zarážedla. Kolejová zarážedla se uvádějí v kusech, nástupiště v metrech délky nástupišť a drobná zařízení v kusech. | Demontáž stávajících staničníků tabulových dle zaměření
10 | 965924 | DEMONTÁŽE DROBNÉHO ZAŘÍZENÍ KILOMETROVNÍK ODVOZ SUTI DO 25 KM | KUS | 28 |  | 0 |  | 0 |  | 0 | SP | OTSKP | Položka zahrnuje odstranění, demontáž a odklizení materiálu na skládku. | Demontáž stávajících staničníků betonových dle zaměření
11 | 914153R2 | OSTATNÍ NÁVĚSTI (rychlostníky, předvěstníky a jíné) - DEMONTÁŽ | KUS | 11 |  | 0 |  | 0 |  | 0 | SP | R | Položka zahrnuje odstranění, demontáž a odklizení materiálu na skládku. | Demontáž stávající výstroje trati Rychlostník N: 8 ks Předvěstník N: 1 ks Konec nástupiště (po dobu stavby): 2 ks
[6 empty] | 0 |  | 0 |  | 0
S | Celkem za 9 | Ostatní konstrukce a práce |  |  |  | 0 |  | 0 |  | 0
Díl: | 990 | Poplatky za skládky
12 | 015810 | 17 01 01 - Beton | T | 7.4 |  | 0 |  | 0 |  | 0 | P | ODPADY | Položka obsahuje veškeré poplatky provozovateli skládky související s převzetím, uložením, ppř. likvidací odpadu. Položka neobsahuje náklady spojené s dopravou z místa stavby na místo převzetí provozovatele skládky. Položky se užije: 1. jak v případě vlastního skládkování 2. tak v případě recyklace, prováděné provozovatelem skládky V případě, že je možné dvojí využití v rámci jednoho objektu, použije se položky dvakrát a odliší se variantou. | odhad: 11*0,35+18*0,157+2*0,397[ks*t]
[6 empty] | 0 |  | 0 |  | 0
S | Celkem za 990 | Poplatky za skládky |  |  |  | 0 |  | 0 |  | 0
Note on A7: § 6a
Note on B7: § 6b 1.část
Note on C2: § 3
Note on C7: § 6c 1.část
Note on D4: § 2 v případě jiné klasifikace upravit údaj v závorce, např. (CZ-CC)
Note on D7: § 6d
Note on E7: § 6e
Note on N6: § 6b 2.část
Note on O6: § 6c 2.část
Note on P6: § 6f § 7
Note on U2: jiri.zakravsky: tools PSSOzzzzzz propertites Protection Lock "2*4"
Součet za Díl
Zaokrouhlit množství