## formulář 5 -pol.rozp
FORMULÁŘ 5 | [6 empty] | majitel HIM: | SŽDC |  | 0 |  | m | 1 | 0 | majitel, cena | SŽDC | ČD | OSTATNÍ
|  | SOUPIS PRACÍ | [7 empty] | Cena za objekt [Kč] |  | mj dle JKSO | počet mj | objektový ukazatel
Název stavby : |  | Rekonstrukce ŽST Horažďovice předměstí | [5 empty] | Číslo stavby | 532 352 0017 | [5 empty] | hlavičky stavby
Název PS,SO : |  | ED Plzeň, DD TS ŽDC - doplnění InS a klientů | Zatřídění objektu : (JKSO, JKPOV) | 824 20 |  |  |  | Číslo PS,SO | PS 50-22-02 | [5 empty] | hlavičky objektu
Datum zpracování : |  | 2014-06-30 | [5 empty] | Datum aktualizace : |  | 2014-06-30 |  |  |  |  | hlavičky datumů
Poř. | [6 empty] | C E N A |  |  |  | typ řádku | kód datové základny | Technická specifikace | Výkaz výměr | nadpisy sloupců
číslo | Číslo |  | měrná |  | jednotková | Celková | dodávky |  | montáže | [5 empty] | nadpisy sloupců
pol. | položky | Název položky | jednotka | množství | hmotnost | hmotnost | jednotková | celkem | jednotková | celkem |  |  |  |  | nadpisy sloupců
| 1 | 2 | 3 | 4 | 5 | 6 | 7 | 8 | 9 | 10 | 12 | 13 | 14 | 15 | nadpisy sloupců
řádek s filtry
Díl: | 746IF | SKŘ - DŘT a DD TS ŽDC | [8 empty] | SD
1 | 746IFR-S024 | Doplnění/úprava aplikace integračního serveru | kus | 1 |  | 0 |  | 0 |  | 0 | SP | R | Položka obsahuje: instalaci, nastavení a oživení, dodavatelskou dokumentaci | technická zpráva – kapitola technické řešení
2 | 746IFR-S015 | Doplnění aplikace integračního serveru o technologický systém | kus | 17 |  | 0 |  | 0 |  | 0 | SP | R | Položka obsahuje: úpravu SW aplikace, instalaci, nastavení, dodavatelskou dokumentaci | databáze objektů
3 | 746IFR-S012 | Doplnění aplikace integračního serveru o datový objekt | kus | 237 |  | 0 |  | 0 |  | 0 | SP | R | Položka obsahuje: úpravu SW aplikace, instalaci, nastavení, dodavatelskou dokumentaci | databáze objektů, technická zpráva – kapitola technické řešení
4 | 746IFR-S013 | Doplnění aplikace integračního serveru o integrační koncentrátor | kus | 1 |  | 0 |  | 0 |  | 0 | SP | R | Položka obsahuje: úpravu SW aplikace, instalaci, nastavení, dodavatelskou dokumentaci, konfiguraci sítě mezi InK a InS | databáze objektů, technická zpráva – kapitola technické řešení
5 | 746IFR-S014 | Doplnění aplikace integračního serveru o klienta | kus | 3 |  | 0 |  | 0 |  | 0 | SP | R | Položka obsahuje: úpravy konfigurace SW aplikace, jejich instalaci a konfiguraci sítě pro přístup klienta k serveru | technická zpráva – kapitola nová klientská pracoviště
6 | 746IFR-S025 | Doplnění/úprava aplikace pro dispečerské klienty | kus | 3 |  | 0 |  | 0 |  | 0 | SP | R | Položka obsahuje: instalaci aktualizace, nastavení a oživení, dodavatelskou dokumentaci | technická zpráva – kapitola technické řešení
7 | 746IFR-S018 | Doplnění aplikace pro dispečerské klienty o technologický systém | kus | 17 |  | 0 |  | 0 |  | 0 | SP | R | Položka obsahuje: úpravu SW aplikace, dodavatelskou dokumentaci, příručku uživatele, školení | databáze objektů
8 | 746IFR-S017 | Doplnění aplikace pro dispečerské klienty o datový objekt | kus | 237 |  | 0 |  | 0 |  | 0 | SP | R | Položka obsahuje: úpravu SW aplikace, dodavatelskou dokumentaci, příručku uživatele, školení | databáze objektů
9 | 746IFR-S026 | Doplnění/úprava aplikace pro dopravní klienty | kus | 1 |  | 0 |  | 0 |  | 0 | SP | R | Položka obsahuje: instalaci, nastavení a oživení, dodavatelskou dokumentaci | technická zpráva – kapitola technické řešení
10 | 746IFR-S020 | Doplnění aplikace pro dopravní klienty o technologický systém | kus | 4 |  | 0 |  | 0 |  | 0 | SP | R | Položka obsahuje: úpravu SW aplikace, dodavatelskou dokumentaci, příručku uživatele, školení | databáze objektů
11 | 746IFR-S019 | Doplnění aplikace pro dopravní klienty o datový objekt | kus | 63 |  | 0 |  | 0 |  | 0 | SP | R | Položka obsahuje: úpravu SW aplikace, dodavatelskou dokumentaci, příručku uživatele, školení | databáze objektů
12 | 746IFR-S027 | Doplnění/úprava aplikace pro energetické klienty | kus | 1 |  | 0 |  | 0 |  | 0 | SP | R | Položka obsahuje: instalaci aktualizace, nastavení a oživení, dodavatelskou dokumentaci | technická zpráva – kapitola technické řešení
13 | 746IFR-S021 | Doplnění aplikace pro energetické klienty o datový objekt | kus | 43 |  | 0 |  | 0 |  | 0 | SP | R | Položka obsahuje: úpravu SW aplikace | databáze objektů
14 | 746IFR-S016 | Doplnění aplikace na klientských pracovištích | kus | 1 |  | 0 |  | 0 |  | 0 | SP | R | Položka obsahuje: instalaci, nastavení a oživení | technická zpráva – kapitola technické řešení
15 | 746IFR-I006 | Stacionární klientská pracovní stanice | kus | 2 |  | 0 |  | 0 |  | 0 | SP | R | Základní parametry: rozměr maximálně 140x350x400 mm, konfigurace min.: procesor 64-bit, 2GB operační paměť, HDD nebo jeho ekvivalent s 4 GB pro operační systém a aplikaci a 4 GB jako stránkovací prostor, rozhraní Ethernet 100 Mbit / 1 Gb, audio výstup, klávesnice, myš, displej s rozlišením WUXGA (1920x1200) s poměrem stran 16:10, úhlopříčkou 24 palců a rozhraním analogovým i digitálním DVI a volitelně s DP (Display Port), napájení 230 V AC, příkon do 300 W, provozní teplota 10..30 °C Položka obsahuje: HW klienta, podružný materiál a příslušenství, dále obsahuje dovoz, manipulace, montáž, zapojení, uvedení zařízení do provozu, dodavatelskou dokumentaci, oživení a vyzkoušení systému jako celku | technická zpráva – kapitola nová klientská pracoviště
16 | 746IFR-I005 | Mobilní klientská pracovní stanice | kus | 1 |  | 0 |  | 0 |  | 0 | SP | R | Základní parametry: konfigurace min.: procesor 64-bit, 2GB operační paměť, HDD nebo jeho ekvivalent s kapacitou min. 4 GB, rozhraní Ethernet 100 Mbit / 1 Gb, napájení 230 V AC, příkon do 150 W, integrovaný audio systém (reproduktory), integrovaný displej s rozlišením HD 1080 (1920x1080) s poměrem stran 16:9, úhlopříčkou cca 17 palců, klávesnice a touchpad Položka obsahuje: HW klienta, podružný materiál a příslušenství, dále obsahuje dovoz, manipulace, uvedení zařízení do provozu, dodavatelskou dokumentaci, oživení a vyzkoušení systému jako celku | technická zpráva – kapitola nová klientská pracoviště
17 | 746IFR-K011 | Kabel propojovací U/UTP, Cat5e RJ45-RJ45 4 m | kus | 5 |  | 0 |  | 0 |  | 0 | SP | R | Položka obsahuje: dodávku včetně dovozu, manipulace, uložení kabelu (do chráničky, na rošty apod.) a zapojení kabelu | výkresová část – blokové schéma
18 | 746IFR-S029 | Klientský operační systému Linux | kus | 3 |  | 0 |  | 0 |  | 0 | SP | R | Položka obsahuje: instalaci SW, nastavení parametrů a vyzkoušení systému jako celku | technická zpráva – kapitola nová klientská pracoviště
19 | 746IFR-S007 | Aplikační systém pro klienta s operačním systémem Linux | kus | 3 |  | 0 |  | 0 |  | 0 | SP | R | Položka obsahuje: licenci SW včetně komunikace protokoly ČSN EN 60870-5-104, XML , instalaci, nastavení parametrů a oživení, dodavatelskou dokumentaci | technická zpráva – kapitola nová klientská pracoviště
20 | 746IFR-S037 | Aplikační systém pro klienta s lokálními službami pro operační systém Linux | kus | 2 |  | 0 |  | 0 |  | 0 | SP | R | Položka obsahuje: licenci SW pro přímé připojení k InK včetně komunikace protokoly ČSN EN 60870-5-104, XML , instalaci, nastavení parametrů a oživení, dodavatelskou dokumentaci | technická zpráva – kapitola nová klientská pracoviště
21 | 746IFR-I007 | Terminálový server do 19“ zástavby | kus | 1 |  | 0 |  | 0 |  | 0 | SP | R | Základní parametry: 19“ provedení 2U s konfigurací min.: procesor 64-bit, 4GB operační paměť, 2 x HDD 40 GB Hot Plug, 3 x rozhraní Ethernet 100 Mbit / 1 Gb, 1x iLO 100 Mbit / 1 Gb, 2 x napájecí zdroj Hot Plug, napájení 230 V AC, příkon do 800W, provozní teplota 10..30 °C Položka obsahuje: HW TeS, podružný materiál a příslušenství, dále obsahuje dovoz, manipulace, montáž, zapojení, uvedení zařízení do provozu, dodavatelskou dokumentaci, nastavení parametrů, nastavení komunikací, oživení a vyzkoušení systému jako celku | výkresová část – blokové schéma, technická zpráva – kapitola realizace TeS
22 | 746IFR-S034 | Serverový operační systému Linux | kus | 1 |  | 0 |  | 0 |  | 0 | SP | R | Položka obsahuje: instalaci SW, nastavení parametrů a vyzkoušení systému jako celku | technická zpráva – kapitola technické řešení
23 | 746IFR-S009 | Aplikační systém pro terminálový server s operačním systémem Linux | kus | 1 |  | 0 |  | 0 |  | 0 | SP | R | Položka obsahuje: licenci SW včetně komunikace protokoly ČSN EN 60870-5-104, XML , instalaci, nastavení parametrů a oživení, dodavatelskou dokumentaci, konfiguraci sítě mezi TeS a serverem | výkresová část – blokové schéma, technická zpráva – kapitola realizace TeS
24 | 746IFR-S054 | Doplnění aplikace terminálového serveru o klienta | kus | 1 |  | 0 |  | 0 |  | 0 | SP | R | Položka obsahuje: licenci za aplikační SW, úpravy konfigurace SW aplikace, jejich instalaci a konfiguraci sítě pro přístup klienta k serveru | technická zpráva – kapitola nová klientská pracoviště
25 | 746IFR-S038 | Zpřístupnění DDTS ŽDC na dotykového terminálu telefonního zapojovače | kus | 1 |  | 0 |  | 0 |  | 0 | SP | R | Položka obsahuje: úpravy konfigurace SW a jejich instalaci | technická zpráva – kapitola nová klientská pracoviště
26 | 746IFR-U006 | Komplexní a individuální zkoušky systému pro datový objekt | kus | 237 |  | 0 |  | 0 |  | 0 | SP | R |  | databáze objektů
[6 empty] | 0 |  | 0 |  | 0
[6 empty] | 0 |  | 0 |  | 0
S | Celkem za 746IF | SKŘ - DŘT a DD TS ŽDC |  |  |  | 0 |  | 0 |  | 0
Díl: | 747C | Průkaz způsobilosti | [8 empty] | SD
27 | 747CAA | Provedení prohlídky a zkoušky právnickou osobou, vydání průkazu způsobilosti (pro funkční celek, provizorní stav) | kus | 1 |  | 0 |  | 0 |  | 0 | SP | SŽDC | Položka obsahuje: Cenu za vyhotovení dokladu právnickou osobou o silnoproudých zařízeních a vydání průkazu způsobilosti. Dále obsahuje cenu za pom. mechanismy včetně všech ostatních vedlejších nákladů.
[6 empty] | 0 |  | 0 |  | 0
[6 empty] | 0 |  | 0 |  | 0
S | Celkem za 747C | Průkaz způsobilosti |  |  |  | 0 |  | 0 |  | 0
Díl: | 747G | HZS | [8 empty] | SD
28 | 747GAC | Zkušební provoz | hod | 24 |  | 0 |  | 0 |  | 0 | SP | SŽDC | Položka obsahuje: Cenu za dobu kdy je zařízení po individuálních zkouškách dáno do provozu s prokázáním technických a kvalitativních parametrů zařízení. Dále obsahuje cenu za pom. mechanismy včetně všech ostatních vedlejších nákladů.
29 | 747GAD | Zaškolení obsluhy | hod | 8 |  | 0 |  | 0 |  | 0 | SP | SŽDC | Položka obsahuje: Cenu za dobu kdy je s funkcí seznamována obsluha zařízení, včetně odevzdání dokumentace skutečného provedení. Dále obsahuje cenu za pom. mechanismy včetně všech ostatních vedlejších nákladů.
[6 empty] | 0 |  | 0 |  | 0
[6 empty] | 0 |  | 0 |  | 0
S | Celkem za 747G | HZS |  |  |  | 0 |  | 0 |  | 0
Note on A7: § 6a
Note on B7: § 6b 1.část
Note on C2: § 3
Note on C7: § 6c 1.část
Note on D4: § 2 v případě jiné klasifikace upravit údaj v závorce, např. (CZ-CC)
Note on D7: § 6d
Note on E7: § 6e
Note on N6: § 6b 2.část
Note on O6: § 6c 2.část
Note on P6: § 6f § 7
Note on U2: jiri.zakravsky: tools PSSOzzzzzz propertites Protection Lock "2*4"
Součet za Díl
Zaokrouhlit množství