## formulář 5 -pol.rozp
FORMULÁŘ 5 | [6 empty] | majitel HIM: | SŽDC |  | 0 |  | kus | 2 | 0 | majitel, cena | SŽDC | ČD | OSTATNÍ
|  | SOUPIS PRACÍ | [7 empty] | Cena za objekt [Kč] |  | mj dle JKSO | počet mj | objektový ukazatel
Název stavby : |  | Rekonstrukce ŽST Horažďovice předměstí | [5 empty] | Číslo stavby | 532 352 0017 | [5 empty] | hlavičky stavby
Název PS,SO : |  | Žst. Horažďovice předměstí, výtahy na nástupiště | Zatřídění objektu : (JKSO, JKPOV) | 824 20 |  |  |  | Číslo PS,SO | PS 03-30-01 | [5 empty] | hlavičky objektu
Datum zpracování : |  | 2014-03-13 | [5 empty] | Datum aktualizace : |  | 2014-06-20 |  |  |  |  | hlavičky datumů
Poř. | [6 empty] | C E N A |  |  |  | typ řádku | kód datové základny | Technická specifikace | Výkaz výměr | nadpisy sloupců
číslo | Číslo |  | měrná |  | jednotková | Celková | dodávky |  | montáže | [5 empty] | nadpisy sloupců
pol. | položky | Název položky | jednotka | množství | hmotnost | hmotnost | jednotková | celkem | jednotková | celkem |  |  |  |  | nadpisy sloupců
| 1 | 2 | 3 | 4 | 5 | 6 | 7 | 8 | 9 | 10 | 12 | 13 | 14 | 15 | nadpisy sloupců
řádek s filtry
Díl: | M33 | Strojní zařízení | [8 empty] | SD
1 | V1 | VÝTAH V1 (NA NÁSTUPIŠTĚ 1 U VÝPRAVNÍ BUDOVY) | KUS | 1 |  | 0 |  | 0 |  | 0 | SP | R | Položka obsahuje kompletní dodávku a monáž výtahu dle specifikace v projektové dokumnetaci.Položka obsahuje i lešení a stavební přípomoce | Elektrický trakční (lanový nebo pásový) výtah, v provedení bez strojovny (výtahový stroj v hlavě šachty) -nosnost: 1000 kg (13 osob) -rychlost: 1 m/s -zdvih: 4,00 m -počet stanic/nástupišť: 2 / 2, neprůchozí -označení stanic: -1, 0 -typ řízení: Simplex, jednoduché -pohon/kabeláž: elektrický trakční s frekvenčním pohonem, inspekční panel v rámu dveří úrovně 0, rozvaděč v šachtě / kabeláž bezhalogenová -napájení/příkon/jištění: 3x 400/230 V / 7,6 kW / 40,0 A -šachta: plnostěnná, betonová (B30), (DxŠ) 2500 x 1650 mm -horní přejezd / prohlubeň: 3600 mm / 1150 mm -kabina: neprůhledná, (DxŠxV) 2100 x 1100 x 2200 mm; stěny a strop - nerez; osvětlení stropu - nepřímé (LED diody); podlaha otěruvzdorná, antistatická a protiskluzová (Altro VM20); sedačka - nerez; madlo - nerez, zrcadlo (zapuštěné) -šachetní/kabinové dveře: automatické T2, neprůhledné, (ŠxV) 900 x 2100 - nerez; prahy vyhřívané, samočistící pojezdové drážky - Al; bez požární odolnosti -ovládací panely/signalizace (v kabině a nástupištích): tlačítkové, provedení antivandal-nerez / signalizace směru jízdy na tablu v kabině a nad dveřmi na nástupištích -další vybavení: automatický dojezd do horní stanice při výpadku napájení na vlastní zdroj (baterii); univerzální obousměrné dorozumívací zařízení mezi kabinou a místností se stálou službou (telefonní linka), signalizace/ovládání technologie výtahů ze systému dálkové diagnostiky technologických systémů ŽDC (DDTS ŽDC), dle směrnice TS 2/2008 - ZSE a následných dohod se SŽDC (osazení karty s přísušným protokolem v rozvaděči, datový kabel) - signalizované stavy: porucha výtahu, uváznutí osob ve výtahu, porucha temperování výtahové šachty, výpadek napájení výtahu zablokování vstupu do výtahu - dálkové ovládání: zablokování vstupu do výtahu; signalizace přetížení kabiny s blokováním rozjezdu; bezbariérové provedení dle vyhl.MMR č. 398/2009 Sb. (příl. č. 1 až 4), ČSN EN 81-70:2003 (příl. E.4) a TSI č. 2008/164/ES (příl. N ods. N2, N5 a N6, čl. 4.1.2.4, 4.1.2.11.1 a 4.3 - provedení a umístění symbolů pro nevidomé, gong na kabině jako signalizace dojezdu do stanice pro nevidomé, hlasový syntetizér označení stanic pro nevidomé); antivandalní provedení dle ČSN EN 81-71+A1 (výtah kategorie 2); osvětlení a zásuvky v šachtě; žebřík v prohlubni; vyhřívání šachty pro zajištění min. teploty +5° (nástěnnný konvektor s vestavěným elektronickým termostatem, napájení/příkon/jištění - 230 V / 2,0 kW / 20A); v průběhu záruční doby bezplatné zajištění údržby, servisních prohlídek a odborných prohlídek v termínech a rozsahu dle vyhl. 100/1995 Sb.; piktogramy; průvodní dokumentace; atesty; revizní kniha; katalog náhradních dílů a nářadí pro montáž a údržbu.
2 | V2 | VÝTAH V2 (NA NÁSTUPIŠTĚ 2) | KUS | 1 |  | 0 |  | 0 |  | 0 | SP | R | Položka obsahuje kompletní dodávku a monáž výtahu dle specifikace v projektové dokumnetaci.Položka obsahuje i lešení a stavební přípomoce | Elektrický trakční (lanový nebo pásový) výtah, v provedení bez strojovny (výtahový stroj v hlavě šachty) -nosnost: 1000 kg (13 osob) -rychlost: 1 m/s -zdvih: 4,41 m -počet stanic/nástupišť: 2 / 2, neprůchozí -označení stanic: -1, 0 -typ řízení: Simplex, jednoduché -pohon/kabeláž: elektrický trakční s frekvenčním pohonem, inspekční panel v rámu dveří úrovně 0, rozvaděč v šachtě / kabeláž bezhalogenová -napájení/příkon/jištění: 3x 400/230 V / 7,6 kW / 40,0 A -šachta: plnostěnná, betonová (B30), (DxŠ) 2500 x 1650 mm -horní přejezd / prohlubeň: 3600 mm / 1150 mm -kabina: neprůhledná, (DxŠxV) 2100 x 1100 x 2200 mm; stěny a strop - nerez; osvětlení stropu - nepřímé (LED diody); podlaha otěruvzdorná, antistatická a protiskluzová (Altro VM20); sedačka - nerez; madlo - nerez, zrcadlo (zapuštěné) -šachetní/kabinové dveře: automatické T2, neprůhledné, (ŠxV) 900 x 2100 - nerez; prahy vyhřívané, samočistící pojezdové drážky - Al; bez požární odolnosti -ovládací panely/signalizace (v kabině a nástupištích): tlačítkové, provedení antivandal-nerez / signalizace směru jízdy na tablu v kabině a nad dveřmi na nástupištích -další vybavení: automatický dojezd do horní stanice při výpadku napájení na vlastní zdroj (baterii); univerzální obousměrné dorozumívací zařízení mezi kabinou a místností se stálou službou (telefonní linka), signalizace/ovládání technologie výtahů ze systému dálkové diagnostiky technologických systémů ŽDC (DDTS ŽDC), dle směrnice TS 2/2008 - ZSE a následných dohod se SŽDC (osazení karty s přísušným protokolem v rozvaděči, datový kabel) - signalizované stavy: porucha výtahu, uváznutí osob ve výtahu, porucha temperování výtahové šachty, výpadek napájení výtahu zablokování vstupu do výtahu - dálkové ovládání: zablokování vstupu do výtahu; signalizace přetížení kabiny s blokováním rozjezdu; bezbariérové provedení dle vyhl.MMR č. 398/2009 Sb. (příl. č. 1 až 4), ČSN EN 81-70:2003 (příl. E.4) a TSI č. 2008/164/ES (příl. N ods. N2, N5 a N6, čl. 4.1.2.4, 4.1.2.11.1 a 4.3 - provedení a umístění symbolů pro nevidomé, gong na kabině jako signalizace dojezdu do stanice pro nevidomé, hlasový syntetizér označení stanic pro nevidomé); antivandalní provedení dle ČSN EN 81-71+A1 (výtah kategorie 2); osvětlení a zásuvky v šachtě; žebřík v prohlubni; vyhřívání šachty pro zajištění min. teploty +5° (nástěnnný konvektor s vestavěným elektronickým termostatem, napájení/příkon/jištění - 230 V / 2,0 kW / 20A); v průběhu záruční doby bezplatné zajištění údržby, servisních prohlídek a odborných prohlídek v termínech a rozsahu dle vyhl. 100/1995 Sb.; piktogramy; průvodní dokumentace; atesty; revizní kniha; katalog náhradních dílů a nářadí pro montáž a údržbu.
3 | 747CAR1 | KOMPLEXNÍ ZKOUŠKY | HOD | 40 |  | 0 |  | 0 |  | 0 | SP | R | Položka obsahuje: Cenu za dobu kdy je zařízení po individálních zkouškách dáno do provozu s prokázáním technických a kvalitativních parametrů zařízení. Dále obsahuje cenu za pom. mechanismy včetně všech ostatních vedlejších nákladů.
4 | 747CAR2 | PROVEDENÍ PROHLÍDKY A ZKOUŠKY PRÁVNICKOU OSOBOU, VYDÁNÍ PRŮKAZU ZPŮSOBILOSTI | KUS | 2 |  | 0 |  | 0 |  | 0 | SP | R | Položka obsahuje cenu za kontrolu, revizi, seřízení a uvedení do provozu zařízení, včetně vystavení protokolu. Cenu za celkovou prohlídku zařízení PS/SO, vč. měření, komplexních zkoušek a revizi zařízení tohoto PS/SO autorizovaným revizním technikem na silnoproudá zařízení podle požadavku ČSN, včetně hodnocení a vyhotovení celkové revizní zprávy. Cenu za vyhotovení dokladu právnickou osobou o silnoproudých zařízeních a vydání průkazu způsobilosti. Dále obsahuje cenu za pom. mechanismy včetně všech ostatních vedlejších nákladů.
[6 empty] | 0 |  | 0 |  | 0
S | Celkem za M33 | Strojní zařízení |  |  |  | 0 |  | 0 |  | 0
Note on A7: § 6a
Note on B7: § 6b 1.část
Note on C2: § 3
Note on C7: § 6c 1.část
Note on D4: § 2 v případě jiné klasifikace upravit údaj v závorce, např. (CZ-CC)
Note on D7: § 6d
Note on E7: § 6e
Note on N6: § 6b 2.část
Note on O6: § 6c 2.část
Note on P6: § 6f § 7
Note on U2: jiri.zakravsky: tools PSSOzzzzzz propertites Protection Lock "2*4"
Součet za Díl
Zaokrouhlit množství