## formulář 5 -pol.rozp
FORMULÁŘ 5 | [6 empty] | majitel HIM: | SŽDC |  | 0 |  |  | 1 | 0 | majitel, cena | SŽDC | ČD | OSTATNÍ
|  | SOUPIS PRACÍ | [7 empty] | Cena za objekt [Kč] |  | mj dle JKSO | počet mj | objektový ukazatel
Název stavby : |  | Rekonstrukce Žst. Horažďovice předměstí | [5 empty] | Číslo stavby | 532 352 0017 | [5 empty] | hlavičky stavby
Název PS,SO : |  | Žst. Horažďovice předměstí, ASHS | Zatřídění objektu : (JKSO, JKPOV) |  |  |  |  | Číslo PS,SO | PS 03-11-03 | [5 empty] | hlavičky objektu
Datum zpracování : |  | 2014-06-12 | [5 empty] | Datum aktualizace : |  | 2014-07-30 |  |  |  |  | hlavičky datumů
Poř. | [6 empty] | C E N A |  |  |  | typ řádku | kód datové základny | Technická specifikace | Výkaz výměr | nadpisy sloupců
číslo | Číslo |  | měrná |  | jednotková | Celková | dodávky |  | montáže | [5 empty] | nadpisy sloupců
pol. | položky | Název položky | jednotka | množství | hmotnost | hmotnost | jednotková | celkem | jednotková | celkem |  |  |  |  | nadpisy sloupců
| 1 | 2 | 3 | 4 | 5 | 6 | 7 | 8 | 9 | 10 | 12 | 13 | 14 | 15 | nadpisy sloupců
řádek s filtry
Díl: | M1 | ASHS - prvky detekční části
1 | 75J7AA R01 | Dodávka - Ústředna ASHS malá - vč. desky výstupů ústředny ASHS v krabici; značení prostor; provozní knihy | kus | 2 |  | 0 |  | 0 |  | 0 | P | R | Dodávka ústředny ASHS malé dle specifikace výrobce. včetně příslušenství a dokumentace. Položka zahrnuje náklady na dopravu do staveništního skladu. Položka dále zahrnuje desku výstupů, značení dotčených prostor, provozní knihu. | 1: Dle technické zprávy, výkresových příloh (v.č. 3). Dle výkazů materiálu projektu.
2 | 75J7AC | Dodávka - Požární čidlo ASHS s příslušenstvím | kus | 8 |  | 0 |  | 0 |  | 0 | P | SŽDC10_10 | Dodávka požárního čidla ASHS s příslušenstvím dle specifikace výrobce. včetně příslušenství a dokumentace. Položka zahrnuje náklady na dopravu do staveništního skladu. | 1: Dle technické zprávy, výkresových příloh (v.č. 3). Dle výkazů materiálu projektu.
3 | 75J7AD | Dodávka - Siréna s majákem ASHS | kus | 8 |  | 0 |  | 0 |  | 0 | P | SŽDC10_10 | Dodávka sirény s majákem ASHS dle specifikace výrobce. včetně příslušenství a dokumentace. Položka zahrnuje náklady na dopravu do staveništního skladu. | 1: Dle technické zprávy, výkresových příloh (v.č. 3). Dle výkazů materiálu projektu.
4 | 75J7AE R01 | Dodávka - Požární tlačítko ASHS - Tlačítko nouzového přerušení zelené, vč. polykarbonového krytu | kus | 7 |  | 0 |  | 0 |  | 0 | P | R | Dodávka požárního tlačítka ASHS dle specifikace výrobce. včetně příslušenství a dokumentace. Položka zahrnuje náklady na dopravu do staveništního skladu. | 1: Dle technické zprávy, výkresových příloh (v.č. 3). Dle výkazů materiálu projektu.
5 | 75J7AA R04 | Dodávka - Indikační tablo 10 LED, volba režimu, spouštěcí tlačítko | kus | 5 |  | 0 |  | 0 |  | 0 | P | R | Dodávka indikačního tabla ASHS dle specifikace výrobce. včetně příslušenství a dokumentace. Položka zahrnuje náklady na dopravu do staveništního skladu. | 1: Dle technické zprávy, výkresových příloh (v.č. 3). Dle výkazů materiálu projektu.
6 | 75J8CF | Dodávka - Akumulátor zapouzdřený Pb 12 Vss 7-8Ah svorky faston pro EPS, EZS, ASHS | kus | 4 |  | 0 |  | 0 |  | 0 | P | SŽDC10_10 | Dodávka akumulátoru zapouzdřeného Pb svorky faston pro EPS, EZS, ASHS dle specifikace výrobce. včetně příslušenství a dokumentace. Položka zahrnuje náklady na dopravu do staveništního skladu. | 1: Dle technické zprávy, výkresových příloh (v.č. 3). Dle výkazů materiálu projektu.
7 | 75J8CK | Dodávka - Kryt kovový pro umístění baterií s tamperem pro EPS, EZS, ASHS | kus | 2 |  | 0 |  | 0 |  | 0 | P | SŽDC10_10 | Dodávka krytu kovového pro umístění baterií s tamperem pro EPS, EZS, ASHS dle specifikace výrobce. včetně příslušenství a dokumentace. Položka zahrnuje náklady na dopravu do staveništního skladu. | 1: Dle technické zprávy, výkresových příloh (v.č. 3). Dle výkazů materiálu projektu.
8 | 75J8BA R01 | Dodávka - I/O modul pro ethernet, 8x vstup, 8x výstup pro ASHS | kus | 2 |  | 0 |  | 0 |  | 0 | P | R | Dodávka I/O mudulu, 8x vstup, 8x výstup pro ASHS dle specifikace výrobce. včetně příslušenství a dokumentace. Položka zahrnuje náklady na dopravu do staveništního skladu. | 1: Dle technické zprávy, výkresových příloh (v.č. 3). Dle výkazů materiálu projektu.
| Celkem za M1 | ASHS - prvky detekční části |  |  |  | 0 |  | 0 |  | 0
Díl: | M2 | ASHS - prvky hasící části
9 | 75J7BF R01 | Dodávka - Tlaková láhev 81l pro ASHS - vč. třmenů; redukce hadice; hadice pro ventil; tlaková hadice; redukce tl. Hadice; tl. spouštěč; adapter 1.tl. lahve; Tkus tl.spouštěče | kus | 4 |  | 0 |  | 0 |  | 0 | P | R | Dodávka tlakové lahve 81l pro ASHS dle specifikace výrobce. včetně příslušenství a dokumentace. Položka zahrnuje náklady na dopravu do staveništního skladu. | 1: Dle technické zprávy, výkresových příloh (v.č. 3). Dle výkazů materiálu projektu.
10 | 75J7AF | Dodávka - Hasicí prostředek ASHS | kg | 257 |  | 0 |  | 0 |  | 0 | P | SŽDC10_10 | Dodávka hasicího prostředku ASHS dle specifikace výrobce. včetně příslušenství a dokumentace. Položka zahrnuje náklady na dopravu do staveništního skladu. | 1: Dle technické zprávy, výkresových příloh (v.č. 3). Dle výkazů materiálu projektu.
11 | 75J7AK R02 | Dodávka - Tryska ASHS - 180° | kus | 4 |  | 0 |  | 0 |  | 0 | P | R | Dodávka trysky ASHS dle specifikace výrobce. včetně příslušenství a dokumentace. Položka zahrnuje náklady na dopravu do staveništního skladu. | 1: Dle technické zprávy, výkresových příloh (v.č. 3). Dle výkazů materiálu projektu.
12 | 75J7AG R01 | Dodávka - Elektrický spouštěč ASHS - vč. redukce na kabel | kus | 3 |  | 0 |  | 0 |  | 0 | P | R | Dodávka elektrického spouštěče ASHS dle specifikace výrobce. včetně příslušenství a dokumentace. Položka zahrnuje náklady na dopravu do staveništního skladu. | 1: Dle technické zprávy, výkresových příloh (v.č. 3). Dle výkazů materiálu projektu.
13 | 75J7AH | Dodávka - Ruční spouštěč ASHS | kus | 3 |  | 0 |  | 0 |  | 0 | P | SŽDC10_10 | Dodávka ručního spouštěče ASHS dle specifikace výrobce. včetně příslušenství a dokumentace. Položka zahrnuje náklady na dopravu do staveništního skladu. | 1: Dle technické zprávy, výkresových příloh (v.č. 3). Dle výkazů materiálu projektu.
14 | 75J7AI | Dodávka - Tlakový spínač ASHS | kus | 3 |  | 0 |  | 0 |  | 0 | P | SŽDC10_10 | Dodávka tlakového spínače ASHS dle specifikace výrobce. včetně příslušenství a dokumentace. Položka zahrnuje náklady na dopravu do staveništního skladu. | 1: Dle technické zprávy, výkresových příloh (v.č. 3). Dle výkazů materiálu projektu.
15 | 75J7AJ | Dodávka - Monitor tlaku ASHS | kus | 3 |  | 0 |  | 0 |  | 0 | P | SŽDC10_10 | Dodávka monitoru tlaku ASHS dle specifikace výrobce. včetně příslušenství a dokumentace. Položka zahrnuje náklady na dopravu do staveništního skladu. | 1: Dle technické zprávy, výkresových příloh (v.č. 3). Dle výkazů materiálu projektu.
16 | 75J7AL | Dodávka - Potrubí ASHS s příslušenstvím | kus | 3 |  | 0 |  | 0 |  | 0 | P | SŽDC10_10 | Dodávka potrubí ASHS s příslušenstvím dle specifikace výrobce. včetně příslušenství a dokumentace. Položka zahrnuje náklady na dopravu do staveništního skladu. | 1: Dle technické zprávy, výkresových příloh (v.č. 3). Dle výkazů materiálu projektu.
| Celkem za M2 | ASHS - prvky hasící části |  |  |  | 0 |  | 0 |  | 0
Díl: | M3 | ASHS - doprava a instalace
17 | 75J7CA | Montáž (dem.) - Systém ASHS malý | kus | 1 |  | 0 |  | 0 |  | 0 | P | SŽDC10_10 | Kompletní montáž (demontáž pro další využití) systému ASHS včetně příslušenství. Položka obsahuje mechanické umístění systému ASHS, jeho upevnění, připojení na připravené napájení, vybudování rozvodů k hlásičům a potrubních rozvodů plynu, instalaci tlakových plynových lahví se spouštěcími ventily.Dále základní nastavení parametrů zařízení a ověření jeho funkčnosti. Položka obsahuje dopravu ze staveništního skladu na staveniště (nebo z místa demontáže do staveništního skladu), cenu za pomocné mechanismy včetně všech ostatních vedlejších nákladů. | 1: Dle technické zprávy, výkresových příloh (v.č. 3). Dle výkazů materiálu projektu.
18 | 75J7CB | Montáž (dem.) - Systém ASHS střední | kus | 1 |  | 0 |  | 0 |  | 0 | P | SŽDC10_10 | Kompletní montáž (demontáž pro další využití) systému ASHS včetně příslušenství. Položka obsahuje mechanické umístění systému ASHS, jeho upevnění, připojení na připravené napájení, vybudování rozvodů k hlásičům a potrubních rozvodů plynu, instalaci tlakových plynových lahví se spouštěcími ventily.Dále základní nastavení parametrů zařízení a ověření jeho funkčnosti. Položka obsahuje dopravu ze staveništního skladu na staveniště (nebo z místa demontáže do staveništního skladu), cenu za pomocné mechanismy včetně všech ostatních vedlejších nákladů. | 1: Dle technické zprávy, výkresových příloh (v.č. 3). Dle výkazů materiálu projektu.
19 | 75H9BE R03 | Dodávka - Ohniodolný kabel 4x1, funkční odolnost 180min. | m | 289 |  | 0 |  | 0 |  | 0 | P | R | Dodání Sdělovacího kabelu se zvýšenou odolností proti šíření plamene s funkční schopností při požáru ; Sdělovací kabel s zvýšenou odolností proti šíření plamene s funkční schopností při požáru se měří v metrech; položka obsahuje cenu dodání Sdělovacího kabelu se zvýšenou odolností proti šíření plamene s funkční schopností při požáru včetně nákladů na dopravu do staveništního skladu. | 1: Dle technické zprávy, výkresových příloh (v.č. 3). Dle výkazů materiálu projektu.
20 | 75H9BE R04 | Dodávka - Ohniodolný kabel 4x1,5, funkční odolnost 180min. | m | 93 |  | 0 |  | 0 |  | 0 | P | R | Dodání Sdělovacího kabelu se zvýšenou odolností proti šíření plamene s funkční schopností při požáru; Sdělovací kabel s zvýšenou odolností proti šíření plamene s funkční schopností při požáru se měří v metrech; položka obsahuje cenu dodání Sdělovacího kabelu se zvýšenou odolností proti šíření plamene s funkční schopností při požáru včetně nákladů na dopravu do staveništního skladu. | 1: Dle technické zprávy, výkresových příloh (v.č. 3). Dle výkazů materiálu projektu.
21 | 75HADB | Dodávka - Kabel silový 3 x 1,5 mm2 ohniodolný dle ČSN EN 60331 - 180 min., např. N2 x H-J | m | 50 |  | 0 |  | 0 |  | 0 | P | SŽDC10_10 | Dodání Kabelu silového ohniodolného 180min podle typu od výrobců; Kabel silový ohniodolný 180min se měří v metrech; položka obsahuje cenu dodání Kabelu silového ohniodolného 180min včetně nákladů na dopravu do staveništního skladu. | 1: Dle technické zprávy, výkresových příloh (v.č. 3). Dle výkazů materiálu projektu.
22 | 75H8EC | Dodávka - Kabel TWIN FTP 4 x 2 x 0,50 mm | m | 50 |  | 0 |  | 0 |  | 0 | P | SŽDC10_10 | Dodání Sdělovacího kabelu pro strukturovanou kabeláž TWIN UTP, TWIN FTP podle typu od výrobců; Sdělovací kabel pro strukturovanou kabeláž TWIN UTP, TWIN FTP se měří v metrech; položka obsahuje cenu dodání Sdělovacího kabelu pro strukturovanou kabeláž TWIN UTP, TWIN FTP včetně nákladů na dopravu do staveništního skladu. | 1: Dle technické zprávy, výkresových příloh (v.č. 3). Dle výkazů materiálu projektu.
23 | 75H8FE | Montáž (dem.) - U drát 4 x . . do trubek / lišt | m | 50 |  | 0 |  | 0 |  | 0 | P | SŽDC10_10 | Položka obsahuje: Kompletní montáž (demontáž pro další využití) U drát 4 x .. do trubek / lišt: Instalace do trubek: rozměření délky, proměření celistvosti vodiče před montáží, zatažení do předem připraveného trubkového rozvodu pomocí protahovacího pera; zkrácení na příslušnou délku; opětovné proměření celistvosti vodiče po montáži. Instalace do lišt: rozměření délky, proměření celistvosti vodiče před montáží, instalace do předem připraveného lištového rozvodu, případné zaklapnutí lišt, opětovné proměření celistvosti vodiče po montáži. Položka neobsahuje ukončení vodiče na svorkovnici. Dále obsahuje cenu za pom. mechanismy včetně všech ostatních vedlejších nákladů, a dopravy ze staveništního skladu k místu montáže (nebo z místa demontáže do stav.skladu). | 1: Dle technické zprávy, výkresových příloh (v.č. 3). Dle výkazů materiálu projektu.
24 | 75G7AA R01 | Dodávka - Nosná lišta - požárně odolná nosná konstrukce, včetně vrutů a stahovacích pásků | m | 20 |  | 0 |  | 0 |  | 0 | P | R | Pořízení materiálu včetně dopravy do stavenišťního skladu a skladování | 1: Dle technické zprávy, výkresových příloh (v.č. 3). Dle výkazů materiálu projektu.
25 | 75G7EA R01 | Montáž (dem.) - Nosná lišta - požárně odolná nosná konstrukce, včetně vrutů a stahovacích pásků | m | 20 |  | 0 |  | 0 |  | 0 | P | R | Montáž materiálu s dopravou ze stavenišťního skladu k místu montáže nebo jeho demontáž pro další využití s dopravou do staveništního skladu a zakonzervováním | 1: Dle technické zprávy, výkresových příloh (v.č. 3). Dle výkazů materiálu projektu.
26 | 75H5AF | Dodávka - PVC trubka se střední mechanickou odolností ∅ 25 mm; ∅ 32 mm | m | 194 |  | 0 |  | 0 |  | 0 | P | SŽDC10_10 | Dodání PA6 bezhalonové trubky ohebné k mechanické ochraně kabelů podle typu od výrobců; PA6 bezhalonové trubky ohebné se měří v metrech; položka obsahuje cenu dodání PA6 bezhalonové trubky ohebné k mechanické ochraně kabelů včetně nákladů na dopravu do staveništního skladu. | 1: Dle technické zprávy, výkresových příloh (v.č. 3). Dle výkazů materiálu projektu.
27 | 75H6AF | Montáž (dem.) - PVC trubka se střední mechanickou odolností nad ∅ 20 mm | m | 194 |  | 0 |  | 0 |  | 0 | P | SŽDC10_10 | Položka obsahuje: Kompletní montáž (demontáž pro další využití) PVC trubek se střední mechanickou odolností: rozměření, zřízení drážky ve zdi (případně prostupů zdí), úprava délky PVC trubek, osazení PVC trubek, včetně příslušenství, bez montáže (instalace) kabelů a vodičů; fixace PVC trubek a finální zpravení. Případně montáž na zeď: rozměření, osazení příchytek na zdi vč. otvorů, úprava délky PVC trubek, osazení PVC trubek, včetně příslušenství. Včetně ceny pomocného materiálu. Dále obsahuje cenu za pom. mechanismy včetně všech ostatních vedlejších nákladů, a dopravy ze staveništního skladu k místu montáže (nebo z místa demontáže do stav.skladu). | 1: Dle technické zprávy, výkresových příloh (v.č. 3). Dle výkazů materiálu projektu.
28 | 75J8BI | Dodávka - Propojovací krabice střední s tamperem pro EPS, EZS, ASHS | ks | 2 |  | 0 |  | 0 |  | 0 | P | SŽDC10_10 | Dodávka propojovací krabice střední s tamperem pro EPS, EZS, ASHS dle specifikace výrobce. včetně příslušenství a dokumentace. Položka zahrnuje náklady na dopravu do staveništního skladu. | 1: Dle technické zprávy, výkresových příloh (v.č. 3). Dle výkazů materiálu projektu.
29 | 75J8EH | Montáž (dem.) - Rozvodná krabice střední pro EPS, EZS, ASHS | ks | 2 |  | 0 |  | 0 |  | 0 | P | SŽDC10_10 | Kompletní montáž (demontáž pro další využití) rozvodné krabice pro EPS, EZS, ASHS včetně příslušenství. Položka obsahuje mechanické umístění krabice, její upevnění, příprava na zapojení vodičů a tamperu. Položka obsahuje dopravu ze staveništního skladu na staveniště (nebo z místa demontáže do staveništního skladu), cenu za pomocné mechanismy včetně všech ostatních vedlejších nákladů. | 1: Dle technické zprávy, výkresových příloh (v.č. 3). Dle výkazů materiálu projektu.
30 | 75H1AB | Dodávka - Elektroinstalační krabice odbočná s víčkem ∅ 73 x 42 mm | ks | 20 |  | 0 |  | 0 |  | 0 | P | SŽDC10_10 | Dodání elektroinstalačních krabic podle typu od výrobců; elektroinstalační krabice se měří v kusech; položka obsahuje cenu dodání elektroinstalační krabice včetně nákladů na dopravu do staveništního skladu. | 1: Dle technické zprávy, výkresových příloh (v.č. 3). Dle výkazů materiálu projektu.
31 | 75H2AA | Montáž (dem.) - Elektroinstalační krabice kulatá do ∅ 80 mm pod omítku | ks | 20 |  | 0 |  | 0 |  | 0 | P | SŽDC10_10 | Položka obsahuje: Kompletní montáž (demontáž pro další využití) elektroinstalační krabice: rozměření, připravení otvoru ve zdi, usazení, zpravení, bez montáže (zaústění) vodičů. Včetně ceny pomocného materiálu. Dále obsahuje cenu za pom. mechanismy včetně všech ostatních vedlejších nákladů, včetně dopravy ze staveništního skladu k místu montáže (nebo z místa demontáže do stav.skladu). | 1: Dle technické zprávy, výkresových příloh (v.č. 3). Dle výkazů materiálu projektu.
32 | 742GAA | CY, CYA do 1 x 6 mm2, vodič s plastovou izolací | m | 50 |  | 0 |  | 0 |  | 0 | P | SŽDC10 | Položka obsahuje: Dodávku a montáž vodiče včetně dovozu, manipulace s ním a uložení kabelu (na rošty, pod omítku, do rozvaděče a pod.). Dále obsahuje cenu za pom. mechanismy včetně všech ostatních vedlejších nákladů. | 1: Dle technické zprávy, výkresových příloh (v.č. 3). Dle výkazů materiálu projektu.
33 | 742GAB | CY, CYA 1 x 10 - 16 mm2, vodič s plastovou izolací | m | 50 |  | 0 |  | 0 |  | 0 | P | SŽDC10 | Položka obsahuje: Dodávku a montáž vodiče včetně dovozu, manipulace s ním a uložení kabelu (na rošty, pod omítku, do rozvaděče a pod.). Dále obsahuje cenu za pom. mechanismy včetně všech ostatních vedlejších nákladů. | 1: Dle technické zprávy, výkresových příloh (v.č. 3). Dle výkazů materiálu projektu.
34 | 741EBB | Protipožární ucpávka stěnou / stropem, tl. do 50cm, do EI 90 min. | m2 | 1 |  | 0 |  | 0 |  | 0 | P | SŽDC10 | Položka obsahuje: Dodávku a montáž protipožární ucpávky vč. příslušenství a pomocného materiálu, vyhotovéní a dodání atestu. Dále obsahuje cenu za pom. mechanismy včetně všech ostatních vedlejších nákladů. | 1: Dle technické zprávy. Dle výkazů materiálu projektu.
35 | 75J7AA R03 | Dodávka - Zavírač dveří | kus | 3 |  | 0 |  | 0 |  | 0 | P | R | Dodávka samozavírače dveří dle specifikace výrobce. včetně příslušenství a dokumentace. Položka zahrnuje náklady na dopravu do staveništního skladu. | 1: Dle technické zprávy. Dle výkazů materiálu projektu.
36 | 75J7CA R02 | Montáž (dem.) - zavírač dveří | kus | 3 |  | 0 |  | 0 |  | 0 | P | R | Kompletní montáž samozavírače dveří včetně příslušenství. Položka obsahuje mechanické umístění, jeho upevnění, Položka obsahuje dopravu ze staveništního skladu na staveniště (nebo z místa demontáže do staveništního skladu), cenu za pomocné mechanismy včetně všech ostatních vedlejších nákladů. | 1: Dle technické zprávy. Dle výkazů materiálu projektu.
[6 empty] | 0 |  | 0 |  | 0
S | Celkem za M3 | ASHS - doprava a instalace |  |  |  | 0 |  | 0 |  | 0
Díl: | M 04 | ASHS - napájení
37 | 75KECA R01 | Dodávka - Přepěťová ochrana SPD typ 3 | kus | 1 |  | 0 |  | 0 |  | 0 | P | R | Dodávka svodiče přepětí dle specifikace výrobce a požadavku RD, včetně příslušenství a dokumentace. Položka zahrnuje náklady na dopravu do staveništního skladu. | 1: Dle technické zprávy, výkresových příloh (v.č. 3). Dle výkazů materiálu projektu.
38 | 75KEEA R01 | Montáž (dem.) - přepěťové ochrany | kus | 1 |  | 0 |  | 0 |  | 0 | P | R | Položka obsahuje kompletní montáž svodiče přepětí . Položka dále obsahuje mechanické připevnění svodiče přepětí, připojení na rozvod NN, ověření funkčnosti a vypracování protokolů. Dále obsahuje cenu za pom. mechanismy včetně všech ostatních vedlejších nákladů a dopravy ze stavenišťního skladu k místu montáže. | 1: Dle technické zprávy, výkresových příloh (v.č. 3). Dle výkazů materiálu projektu.
39 | 744CAB | Jistič jednopólový 4 - 10A ( 10kA ) | kus | 1 |  | 0 |  | 0 |  | 0 | P | SŽDC10 | Položka obsahuje : Dodávku a montáž přístroje do skříně nebo rozvaděče včetně dovozu a manipulace s ním. Dále obsahuje cenu za pom. mechanismy včetně všech ostatních vedlejších nákladů | 1: Dle technické zprávy, výkresových příloh (v.č. 3). Dle výkazů materiálu projektu.
S | Celkem za M 04 | ASHS - napájení |  |  |  | 0 |  | 0 |  | 0
Díl: | M 05 | ASHS - revize a zkoušky
40 | 747BAC | Celková prohlídka, zkoušení, měření a vyhotovení výchozí revizní zprávy, pro objem IN přes 500 do 1000 tis. Kč | kus | 1 |  | 0 |  | 0 |  | 0 | P | SŽDC10 | Položka obsahuje: Cenu za celkovou prohlídku zařízení PS/SO, vč. měření, komplexních zkoušek a revizi zařízení tohoto PS/SO autorizovaným revizním technikem na silnoproudá zařízení podle požadavku ČSN, včetně hodnocení a vyhotovení celkové revizní zprávy. Dále obsahuje cenu za pom. mechanismy včetně všech ostatních vedlejších nákladů. | 1: Dle technické zprávy.
41 | 747BAD | Příplatek k celkové prohlídce, zkoušení, měření a vyhotovení revizní zprávy pro objem IN přes 1000 tis. Kč, za každých dalších i započatých 500 tis. Kč | kus | 1 |  | 0 |  | 0 |  | 0 | P | SŽDC10 | Položka obsahuje: Cenu za celkovou prohlídku zařízení PS/SO, vč. měření, komplexních zkoušek a revizi zařízení tohoto PS/SO autorizovaným revizním technikem na silnoproudá zařízení podle požadavku ČSN, včetně hodnocení a vyhotovení celkové revizní zprávy. Dále obsahuje cenu za pom. mechanismy včetně všech ostatních vedlejších nákladů. | 1: Dle technické zprávy.
42 | 75J7CF | Montáž: revize - Výchozí revize ASHS v rozsahu 1 systému | kus | 2 |  | 0 |  | 0 |  | 0 | P | SŽDC10_10 | Revize systému ASHS s vypracováním protokolu | 1: Dle technické zprávy.
43 | 75J7CG | Montáž: zkoušení - Funkční zkouška systému ASHS | kus | 2 |  | 0 |  | 0 |  | 0 | P | SŽDC10_10 | Dodavatelské přezkoušení funkce systému ASHS. Položka zahrnuje veškeré pomocné práce včetně použití měřících přístrojů a potřebných mechanizmů. Pořízení záznamu o provedeném přezkoušení. | 1: Dle technické zprávy.
44 | 75J7CE R01 | Montáž: oživení - Závěrečné oživení a funkční odzkoušení zařízení ASHS v rozsahu 1 ústředny - vč. zkoušky těsnosti prostoru instalace | kus | 2 |  | 0 |  | 0 |  | 0 | P | R | Kompletní nastavení systému ASHS pro uvedení do provozu. Položka zahrnuje veškeré pomocné práce včetně použití měřících přístrojů a potřebných mechanizmů. | 1: Dle technické zprávy.
45 | 75J7CH | Montáž: školení - Školení a zácvik personálu obsluhujícího zařízení ASHS | hod | 8 |  | 0 |  | 0 |  | 0 | P | SŽDC10_10 | Školení obsluhy a základní údržby zařízení ASHS. | 1: Dle technické zprávy.
S | Celkem za M 05 | ASHS - revize a zkoušky |  |  |  | 0 |  | 0 |  | 0
Note on A7: § 6a
Note on B7: § 6b 1.část
Note on C2: § 3
Note on C7: § 6c 1.část
Note on D4: § 2 v případě jiné klasifikace upravit údaj v závorce, např. (CZ-CC)
Note on D7: § 6d
Note on E7: § 6e
Note on N6: § 6b 2.část
Note on O6: § 6c 2.část
Note on P6: § 6f § 7
Note on U2: jiri.zakravsky: tools PSSOzzzzzz propertites Protection Lock "2*4"
Součet za Díl
Zaokrouhlit množství