## formulář 5 -pol.rozp
FORMULÁŘ 5 | [6 empty] | majitel HIM: | SŽDC |  | 0 |  |  | 1 | 0 | majitel, cena | SŽDC | ČD | OSTATNÍ
|  | SOUPIS PRACÍ | [7 empty] | Cena za objekt [Kč] |  | mj dle JKSO | počet mj | objektový ukazatel
Název stavby : |  | Rekonstrukce ŽST Horažďovice předměstí | [5 empty] | Číslo stavby | 532 352 0017 | [5 empty] | hlavičky stavby
Název PS,SO : |  | Žst. Horažďovice předměstí, přenosové systémy | Zatřídění objektu : (JKSO, JKPOV) | 824 20 |  |  |  | Číslo PS,SO | PS 03-10-02 | [5 empty] | hlavičky objektu
Datum zpracování : |  | 2014-06-12 | [5 empty] | Datum aktualizace : |  | 2014-06-12 |  |  |  |  | hlavičky datumů
Poř. | [6 empty] | C E N A |  |  |  | typ řádku | kód datové základny | Technická specifikace | Výkaz výměr | nadpisy sloupců
číslo | Číslo |  | měrná |  | jednotková | Celková | dodávky |  | montáže | [5 empty] | nadpisy sloupců
pol. | položky | Název položky | jednotka | množství | hmotnost | hmotnost | jednotková | celkem | jednotková | celkem |  |  |  |  | nadpisy sloupců
| 1 | 2 | 3 | 4 | 5 | 6 | 7 | 8 | 9 | 10 | 12 | 13 | 14 | 15 | nadpisy sloupců
řádek s filtry
Díl: | m75FM | Slaboproud - sdělovací zařízení | [8 empty] | SD
1 | 75G9AFROV1 | Dodávka - Skříň 19", 45U, 600 x 600 mm, plně vybavená s větráním a termostatem | kus | 1 |  | 0 |  | 0 |  | 0 | P | R-SigPro | Pořízení zařízení včetně dopravy do stavenišťního skladu a skladování | 1: Viz Technická zpráva a výkresová příloha č.2 a 3
2 | 75G9EB | Montáž (dem.) - Skříň 19" - 40U až 47U | kus | 1 |  | 0 |  | 0 |  | 0 | P | SŽDC10 | Montáž zařízení s dopravou ze stavenišťního skladu k místu montáže nebo jeho demontáž pro další využití s dopravou do staveništního skladu a zakonzervováním | 1: Viz Technická zpráva a výkresová příloha č.2 a 3
3 | 75HODJ | Dodávka - Panel jističový | kus | 1 |  | 0 |  | 0 |  | 0 | P | SŽDC10 | Dodávka zařízení nebo materiálu určeného popisem položky, včetně nákladů na dopravu do stavenišťního skladu. | 1: Viz Technická zpráva a výkresová příloha č.2 a 3
4 | 75HOGJ | Montáž (dem.) - Panel jističový | kus | 1 |  | 0 |  | 0 |  | 0 | P | SŽDC10 | Kompletní montáž (demontáž pro další využití) panelu jističového, včetně dopravy ze stavenišťního skladu k místu montáže ( nebo z místa demontáže do stav.skladu). | 1: Viz Technická zpráva a výkresová příloha č.2 a 3
5 | 75HODK | Dodávka - Přívod napájecí | kus | 1 |  | 0 |  | 0 |  | 0 | P | SŽDC10 | Dodávka zařízení nebo materiálu určeného popisem položky, včetně nákladů na dopravu do stavenišťního skladu. | 1: Viz Technická zpráva a výkresová příloha č.2 a 3
6 | 75HOGK | Montáž (dem.) - Přívod napájecí | kus | 1 |  | 0 |  | 0 |  | 0 | P | SŽDC10 | Kompletní montáž (demontáž pro další využití) přívodu napájecího, včetně dopravy ze stavenišťního skladu k místu montáže ( nebo z místa demontáže do stav.skladu). | 1: Viz Technická zpráva a výkresová příloha č.2 a 3
7 | 75HLDJ | Dodávka - Patchcord 9 / 125, E2000 / APC-SC / PC, 2 m, duplex | kus | 24 |  | 0 |  | 0 |  | 0 | P | SŽDC10 | Dodávka - patchcordu singlemode 9/125, E2000/APC-SC/PC, 2m, duplex, včetně nákladů na dopravu do stavenišťního skladu. | 1: Viz Technická zpráva a výkresová příloha č.2,3 a 4
8 | 75HLGE | Montáž (dem.) - Patchcord E2000 / APC-SC / PC do 2 m | kus | 24 |  | 0 |  | 0 |  | 0 | P | SŽDC10 | Kompletní montáž (demontáž pro další využití) patchcord E2000/APC-SC/PC do 2 m, tj. uložení a zapojení, včetně dopravy ze stavenišťního skladu k místu montáže ( nebo z místa demontáže do stav.skladu). | 1: Viz Technická zpráva a výkresová příloha č.2,3 a 4
9 | 75I6AB | Dodávka - Měnič napětí 48 V ss / 220 V st se zatížením nad 100 VA do 200 VA | kus | 1 |  | 0 |  | 0 |  | 0 | P | SŽDC10 | Dodávka měniče či střídače napětí o parametrech podle popisu položky včetně montážního připevňovacího materiálu a včetně včetně nákladů na dopravu do staveništního skladu, uskladnění a včetně nákladů na dopravu na staveniště. | 1: Viz Technická zpráva a výkresová příloha č.2 a 3
10 | 75I7AA.A | Dodávka - Rozváděč stejnosměrný do skříně pro instalaci do skříně (např. 19") | kus | 1 |  | 0 |  | 0 |  | 0 | P | SŽDC10 | Dodávka skříně pro zdroj o parametrech podle popisu položky, včetně nákladů na dopravu do staveništního skladu, uskladnění a včetně dodávky na staveniště. | 1: Viz Technická zpráva a výkresová příloha č.2 a 3
11 | 75IAFA.A | Montáž (dem.) - Stejnosměrný rozváděč do skříně | kus | 1 |  | 0 |  | 0 |  | 0 | P | SŽDC10 | Kompletní montáž rozváděče včetně napojení přívodních vodičů a kabelů, uzemnění na uzemňovací sběrnici, potřebný drobný materiál, veškeré pomocné práce a použití potřebných mechanizmů. | 1: Viz Technická zpráva a výkresová příloha č.2 a 3
12 | 75IABA | Montáž (dem.) - Napájecí zdroj s max. zatížením do 500 VA do skříně; včetně nezbytného materiálu a připojení kabelů, oživení a nakonfigurování | kus | 1 |  | 0 |  | 0 |  | 0 | P | SŽDC10 | Kompletní montáž napájecího zdroje s parametry podle popisu položky, včetně veškerých pomocných prací a použití potřebných mechanizmů a nářadí. | 1: Viz Technická zpráva a výkresová příloha č.2 a 3
13 | 75I7AA.B | Dodávka - Rozváděč stejnosměrný do skříně pro instalaci do skříně (např. 19") | kus | 1 |  | 0 |  | 0 |  | 0 | P | SŽDC10 | Dodávka skříně pro zdroj o parametrech podle popisu položky, včetně nákladů na dopravu do staveništního skladu, uskladnění a včetně dodávky na staveniště. | 1: Viz Technická zpráva a výkresová příloha č.2 a 3
14 | 75IAFA.B | Montáž (dem.) - Stejnosměrný rozváděč do skříně | kus | 1 |  | 0 |  | 0 |  | 0 | P | SŽDC10 | Kompletní montáž rozváděče včetně napojení přívodních vodičů a kabelů, uzemnění na uzemňovací sběrnici, potřebný drobný materiál, veškeré pomocné práce a použití potřebných mechanizmů. | 1: Viz Technická zpráva a výkresová příloha č.2 a 3
15 | 75I5AD | Dodávka - Zdroj UPS 220 V online s max. zatížením do 100 VA a se zálohovaným napájením na 6 hod. | kus | 1 |  | 0 |  | 0 |  | 0 | P | SŽDC10 | Dodávka zdroje záložního napájení o parametrech podle popisu položky včetně montážního připevňovacího materiálu a včetně včetně nákladů na dopravu do staveništního skladu, uskladnění a včetně nákladů na dopravu na staveniště. | 1: Viz Technická zpráva a výkresová příloha č.4
16 | 75I5BA | Dodávka - Zdroj UPS 220 V online s max. zatížením nad 100 do 200 VA a se zálohovaným napájením na 20 min. | kus | 1 |  | 0 |  | 0 |  | 0 | P | SŽDC10 | Dodávka zdroje záložního napájení o parametrech podle popisu položky včetně montážního připevňovacího materiálu a včetně včetně nákladů na dopravu do staveništního skladu, uskladnění a včetně nákladů na dopravu na staveniště. | 1: Viz Technická zpráva a výkresová příloha č.4
17 | 75KHGE | Dodávka - Switch L2, 24 portů 10 / 100, 2x SFP | kus | 5 |  | 0 |  | 0 |  | 0 | P | SŽDC10 | Oživení zařízení s nastavením a závěreč. protokolem, vč. pomoc. prací a použití potřebných prostor, materiálů, pomůcek, nářadí, přístrojů a mechanizmů. | 1: Viz Technická zpráva a výkresová příloha č.2 a 3
18 | 75KHHC | Montáž (dem.) - Switch L2, 24 portů 10 / 100 | kus | 5 |  | 0 |  | 0 |  | 0 | P | SŽDC10 | Montáž přístroje s dopravou ze stavenišťního skladu k místu montáže nebo jeho demontáž pro další využití s dopravou do staveništního skladu a zakonzervováním | 1: Viz Technická zpráva a výkresová příloha č.2 a 3
19 | 75KHIC | Montáž: programování - Switch L2, 24 portů 10 / 100 | kus | 5 |  | 0 |  | 0 |  | 0 | P | SŽDC10 | Kompletní naprogramování zařízení , vč. pomoc. prací a použití potřebných prostor, materiálů, pomůcek, nářadí, přístrojů a mechanizmů. | 1: Viz Technická zpráva a výkresová příloha č.2 a 3
20 | 75KHIG | Montáž: konfigurace - Switch L2, 24 portů 10 / 100 | kus | 5 |  | 0 |  | 0 |  | 0 | P | SŽDC10 | Konfigurace zařízení se závěreč. protokolem, vč. pomoc. prací a použití potřebných prostor, materiálů, pomůcek, nářadí, přístrojů a mechanizmů. | 1: Viz Technická zpráva a výkresová příloha č.2 a 3
21 | 75KHIK | Montáž: oživení - Switch L2, 24 portů 10 / 100 | kus | 5 |  | 0 |  | 0 |  | 0 | P | SŽDC10 | Oživení zařízení s nastavením a závěreč. protokolem, vč. pomoc. prací a použití potřebných prostor, materiálů, pomůcek, nářadí, přístrojů a mechanizmů. | 1: Viz Technická zpráva a výkresová příloha č.2 a 3
22 | 75KHAI | Dodávka - Router ve funkci pokročilého firewallu, porty 10 / 100 | kus | 1 |  | 0 |  | 0 |  | 0 | P | SŽDC10 | Pořízení přístroje včetně dopravy do stavenišťního skladu a skladování | 1: Viz Technická zpráva a výkresová příloha č.2 a 3
23 | 75KHBE | Montáž (dem.) - Router ve funkci pokročilého firewallu | kus | 1 |  | 0 |  | 0 |  | 0 | P | SŽDC10 | Montáž přístroje s dopravou ze stavenišťního skladu k místu montáže nebo jeho demontáž pro další využití s dopravou do staveništního skladu a zakonzervováním | 1: Viz Technická zpráva a výkresová příloha č.2 a 3
24 | 75KHCE | Montáž: programování - Router ve funkci pokročilého firewallu | kus | 1 |  | 0 |  | 0 |  | 0 | P | SŽDC10 | Kompletní naprogramování zařízení , vč. pomoc. prací a použití potřebných prostor, materiálů, pomůcek, nářadí, přístrojů a mechanizmů. | 1: Viz Technická zpráva a výkresová příloha č.2 a 3
25 | 75KHDE | Montáž: konfigurace - Router ve funkci pokročilého firewallu | kus | 1 |  | 0 |  | 0 |  | 0 | P | SŽDC10 | Konfigurace zařízení se závěreč. protokolem, vč. pomoc. prací a použití potřebných prostor, materiálů, pomůcek, nářadí, přístrojů a mechanizmů. | 1: Viz Technická zpráva a výkresová příloha č.2 a 3
26 | 75KHEE | Montáž: oživení - Router ve funkci pokročilého firewallu | kus | 1 |  | 0 |  | 0 |  | 0 | P | SŽDC10 | Oživení zařízení s nastavením a závěreč. protokolem, vč. pomoc. prací a použití potřebných prostor, materiálů, pomůcek, nářadí, přístrojů a mechanizmů. | 1: Viz Technická zpráva a výkresová příloha č.2 a 3
27 | 75KHKD | Dodávka - Optický konvertor šestislotové šasi | kus | 1 |  | 0 |  | 0 |  | 0 | P | SŽDC10 | Pořízení přístroje včetně dopravy do stavenišťního skladu a skladování | 1: Viz Technická zpráva a výkresová příloha č.2 a 3
28 | 75KHKF | Dodávka - Optický konvertor Ethernet, karta do šasi | kus | 4 |  | 0 |  | 0 |  | 0 | P | SŽDC10 | Pořízení přístroje včetně dopravy do stavenišťního skladu a skladování | 1: Viz Technická zpráva a výkresová příloha č.2 a 3
29 | 75KHKH | Dodávka - Optický konvertor SNMP, karta do šasi | kus | 1 |  | 0 |  | 0 |  | 0 | P | SŽDC10 | Pořízení přístroje včetně dopravy do stavenišťního skladu a skladování | 1: Viz Technická zpráva a výkresová příloha č.2 a 3
30 | 75KHLD | Montáž (dem.) - Optický konvertor, šestislotové šasi | kus | 4 |  | 0 |  | 0 |  | 0 | P | SŽDC10 | Montáž přístroje s dopravou ze stavenišťního skladu k místu montáže nebo jeho demontáž pro další využití s dopravou do staveništního skladu a zakonzervováním | 1: Viz Technická zpráva a výkresová příloha č.2 a 3
31 | 75KHMD | Montáž: programování - Optický konvertor, šestislotové šasi | kus | 4 |  | 0 |  | 0 |  | 0 | P | SŽDC10 | Kompletní naprogramování zařízení , vč. pomoc. prací a použití potřebných prostor, materiálů, pomůcek, nářadí, přístrojů a mechanizmů. | 1: Viz Technická zpráva a výkresová příloha č.2 a 3
32 | 75KHND | Montáž: konfigurace - Optický konvertor, šestislotové šasi | kus | 4 |  | 0 |  | 0 |  | 0 | P | SŽDC10 | Konfigurace zařízení se závěreč. protokolem, vč. pomoc. prací a použití potřebných prostor, materiálů, pomůcek, nářadí, přístrojů a mechanizmů. | 1: Viz Technická zpráva a výkresová příloha č.2 a 3
33 | 75KHOD | Montáž: oživení - Optický konvertor, šestislotové šasi | kus | 1 |  | 0 |  | 0 |  | 0 | P | SŽDC10 | Oživení zařízení s nastavením a závěreč. protokolem, vč. pomoc. prací a použití potřebných prostor, materiálů, pomůcek, nářadí, přístrojů a mechanizmů. | 1: Viz Technická zpráva a výkresová příloha č.2 a 3
34 | 747BAA | Celková prohlídka, zkoušení, měření a vyhotovení výchozí revizní zprávy, pro objem IN do 100 tis. Kč | kus | 1 |  | 0 |  | 0 |  | 0 | P | SŽDC10 | Položka obsahuje: Cenu za celkovou prohlídku zařízení PS/SO, vč. měření, komplexních zkoušek a revizi zařízení tohoto PS/SO autorizovaným revizním technikem na silnoproudá zařízení podle požadavku ČSN, včetně hodnocení a vyhotovení celkové revizní zprávy. Dále obsahuje cenu za pom. mechanismy včetně všech ostatních vedlejších nákladů. | 1: Viz Technická zpráva
[6 empty] | 0 |  | 0 |  | 0
S | Celkem za m75FM | Slaboproud - sdělovací zařízení |  |  |  | 0 |  | 0 |  | 0
Note on A7: § 6a
Note on B7: § 6b 1.část
Note on C2: § 3
Note on C7: § 6c 1.část
Note on D4: § 2 v případě jiné klasifikace upravit údaj v závorce, např. (CZ-CC)
Note on D7: § 6d
Note on E7: § 6e
Note on N6: § 6b 2.část
Note on O6: § 6c 2.část
Note on P6: § 6f § 7
Note on U2: jiri.zakravsky: tools PSSOzzzzzz propertites Protection Lock "2*4"
Součet za Díl
Zaokrouhlit množství