## formulář 5 -pol.rozp
FORMULÁŘ 5 | [6 empty] | majitel HIM: | SŽDC |  | 0 |  | m | 1 | 0
|  | SOUPIS PRACÍ | [7 empty] | Cena za objekt [Kč] |  | mj dle JKSO | počet mj | objektový ukazatel
Název stavby: |  | Rekonstrukce Žst. Horažďovice předměstí | [5 empty] | Číslo stavby | 532 352 0017
Název PS/SO: |  | Žst. Horažďovice předměstí, rádiové zařízení | Zatřídění dle JKSO, JKPOV: |  |  |  |  | Číslo PS/SO: | PS 03-13-01
Datum zpracování: |  | 2014-06-12 | [5 empty] | Datum aktualizace: |  | 2014-06-12
Poř. | [6 empty] | C E N A |  |  |  | typ řádku | kód datové základny | Technická specifikace | Výkaz výměr
číslo | Číslo |  | měrná |  | jednotková | Celková | dodávky |  | montáže
pol. | položky | Název položky | jednotka | množství | hmotnost | hmotnost | jednotková | celkem | jednotková | celkem
| 1 | 2 | 3 | 4 | 5 | 6 | 7 | 8 | 9 | 10 | 12 | 13 | 14 | 15
Díl: | m75 | Montáže sdělovacích a zabezpečovacích zařízení | [8 empty] | SD
1 | 75K8AD | Montáž (dem.) - Ovládací pracoviště základnové radiostanice TRS | kus | 2 |  | 0 |  | 0 |  | 0 | B | SŽDC10 | Položka obsahuje kompletní montáž ovládacího pracoviště traťového systému. Položka dále obsahuje mechanické připevnění skříně, připojení na napájení a propojení s ostatními díly radiostanice, napojení na radiostanici, nastavení parametrů, ověření funkčnosti a vypracování protokolů. Dále obsahuje cenu za pom. mechanismy včetně všech ostatních vedlejších nákladů a dopravy ze stavenišťního skladu k místu montáže. | Dle technické zprávy a výkresové přílohy č. 3 a 4
2 | 75K8AE | Montáž (dem.) - Závěsný rám radiostanice / bloku TRS vč. dílů pro připevnění na zeď nebo na ocel. konstrukci | kus | 2 |  | 0 |  | 0 |  | 0 | B | SŽDC10 | Položka obsahuje kompletní montáž závěsného rámu vč.montážních dílů pro připevnění radiostanice/bloku na zeď nebo na ocelovou konstrukci. Dále obsahuje cenu za pom. mechanismy včetně všech ostatních vedlejších nákladů a dopravy ze stavenišťního skladu k místu montáže. | Dle technické zprávy a výkresové přílohy č. 3 a 4
3 | 75K7AD-R | Dodávka - systémový kabel OB-OS | m | 20 |  | 0 |  | 0 |  | 0 | B | SignalProjekt | Dodávka systémového kabelu pro propojení ovládacího bloku a ovládací skříňky, samostatná položka pouze pro případy přemístění zařízení | Dle technické zprávy a výkresové přílohy č. 3 a 4
4 | 75K8AD-R | Montáž (dem.) - systémový kabel OB-OS | m | 40 |  | 0 |  | 0 |  | 0 | B | SignalProjekt | Montáž, demontáž systémového kabelu pro propojení ovládacího bloku a ovládací skříňky, samostatná položka pouze pro případy přemístění zařízení | Dle technické zprávy a výkresové přílohy č. 3 a 4
5 | 75K8BA | Montáž (dem.) - Napájecí zdroj pro základnovou radiostanici TRS, vf výkon 6 W včetně baterie pro 6 hodin provozu | kus | 2 |  | 0 |  | 0 |  | 0 | B | SŽDC10 | Položka obsahuje kompletní montáž napájecího zdroje pro základnovou radiostanici traťového systému vč.baterie pro 6hod. provoz z baterie. Položka obsahuje instalaci usměrňovače, uložení baterie, připojení na napájení a propojení s ostatními díly radiostanice, montáž jistících prvků, nastavení parametrů, ověření funkčnosti a vypracování protokolů a revizní zprávy. Dále obsahuje cenu za pom. mechanismy včetně všech ostatních vedlejších nákladů a dopravy ze stavenišťního skladu k místu montáže. | Dle technické zprávy a výkresové přílohy č. 3 a 4
6 | 75K8FB | Montáž: Oživení stuhové sítě v pásmu 460 MHz do 10 ks radiostanic | úsek | 1 |  | 0 |  | 0 |  | 0 | B | SŽDC10 | Položka obsahuje kompletní oživení stuhové sítě v pásmu 460MHz v traťovém úseku v celkovém počtu do 10 ks radiostanic, nastavení parametrů stuhové sítě, ověření funkčnosti a vypracování protokolů. Dále obsahuje cenu za pom. mechanismy včetně všech ostatních vedlejších nákladů a dopravy potřebné měřící a diagnostické techniky. | Dle technické zprávy PS
7 | 75HODK | Dodávka - Přívod napájecí | kus | 1 |  | 0 |  | 0 |  | 0 | B | SŽDC10 | Dodávka zařízení nebo materiálu určeného popisem položky, včetně nákladů na dopravu do stavenišťního skladu. | Dle technické zprávy a výkresové přílohy č. 3 a 4
8 | 75HOGK | Montáž (dem.) - Přívod napájecí | kus | 1 |  | 0 |  | 0 |  | 0 | B | SŽDC10 | Kompletní montáž (demontáž pro další využití) přívodu napájecího, včetně dopravy ze stavenišťního skladu k místu montáže ( nebo z místa demontáže do stav.skladu). | Dle technické zprávy a výkresové přílohy č. 3 a 4
9 | 75K9DA | Montáž (dem.) - Základnová radiostanice MRS, vf. výkon do 10 W | kus | 3 |  | 0 |  | 0 |  | 0 | B | SŽDC10 | Položka obsahuje kompletní montáž radiostanice 146-158MHz,vf výkon 10W. Položka obsahuje mechanické připevnění skříně rdst, připojení na napájení a propojení s ostatními díly radiostanice vč.anténího svodu, napojení na linkový trakt, nastavení parametrů radiostanice, ověření funkčnosti a vypracování protokolů. Dále obsahuje cenu za pom. mechanismy včetně všech ostatních vedlejších nákladů a dopravy ze staveništního skladu k místu montáže. | Dle technické zprávy a výkresové přílohy č. 3 a 4
10 | 75K9DC | Montáž (dem.) - Ovládací tlačítkové pracoviště základnové radiostanice MRS včetně napájení, syst. kabeláže a konektorů | kus | 2 |  | 0 |  | 0 |  | 0 | B | SŽDC10 | Dodávka ovládacího pracoviště (s dotykovou obrazovkou), vč.napájení, systémové kabeláže a konektorů dle specifikace výrobce a požadavku RD, včetně příslušenství a dokumentace. Rdst musí splňovat parametry pro použití u SŽDC. Položka zahrnuje dopravu do staveništního skladu. | Dle technické zprávy a výkresové přílohy č. 3 a 4
11 | 75K9FA | Montáž (dem.) - Anténa všesměrová pro MRS včetně držáku na anténní stožár | kus | 3 |  | 0 |  | 0 |  | 0 | B | SŽDC10 | Položka obsahuje kompletní montáž všesměrové antény pro pásmo 150 MHz. Položka obsahuje instalaci na předem připraveném anténním stožáru, připojení na koaxiální kabel, ověření funkčnosti. Dále obsahuje cenu za pom. mechanismy včetně všech ostatních vedlejších nákladů a dopravy ze staveništního skladu k místu montáže. | Dle technické zprávy a výkresové přílohy č. 3 a 4
12 | 75K9GA | Montáž: oživení - Radiostanice v pásmu 150 MHz, naladění do 16 kanálů na radiostanici | kus | 1 |  | 0 |  | 0 |  | 0 | B | SŽDC10 | Položka obsahuje kompletní oživení a nastavení radiostanice v pásmu 150 MHz, naladění až 16 kanálů na radiostanici, nastavení parametrů radiostanice, ověření funkčnosti a vypracování protokolů. Dále obsahuje cenu za pom. mechanismy včetně všech ostatních vedlejších nákladů a dopravy měřící techniky. | Dle technické zprávy PS
13 | 75K7DA | Dodávka - Koaxiální kabel, venkovní provedení, průměr do 23 mm včetně konektorů. | m | 20 |  | 0 |  | 0 |  | 0 | B | SŽDC10 | Dodávka koaxiálního kabelu venkovní provedení, průměr do 23mm včetně konektorů dle specifikace výrobce a požadavku RD, včetně příslušenství a dokumentace. Položka zahrnuje náklady na dopravu do staveništního skladu. | Dle technické zprávy a výkresové přílohy č. 3 a 4
14 | 75K8DA | Montáž (dem.) - Koaxiálního kabelu do průměru 23mm, venkovní provedení. | m | 20 |  | 0 |  | 0 |  | 0 | B | SŽDC10 | Položka obsahuje kompletní montáž koaxiálního kabelu do průměru 23mm, venkovní provedení. Položka obsahuje mechanické připevnění kabelu do průměru 23mm na konstrukce, zatažení kabelu do připravených trubek, osazení kabelu konektory, měření parametrů po instalaci. Dále obsahuje cenu za pom. mechanismy včetně všech ostatních vedlejších nákladů a dopravy ze staveništního skladu k místu montáže. | Dle technické zprávy a výkresové přílohy č. 3 a 4
15 | 75K8DE | Montáž (dem.) - Konektor pro koaxiální kabel do průměru 23mm. | kus | 4 |  | 0 |  | 0 |  | 0 | B | SŽDC10 | Položka obsahuje kompletní montáž konektoru pro koaxiální kabel do průměru 23mm. Položka obsahuje mechanické připevnění konektoru na kabel a na konstrukci. Dále obsahuje cenu za pom. mechanismy včetně všech ostatních vedlejších nákladů a dopravy ze staveništního skladu k místu montáže. | Dle technické zprávy a výkresové přílohy č. 3 a 4
16 | 75KEBA | Montáž (dem.) - Svodič bleskového proudu na anténním svodu | kus | 1 |  | 0 |  | 0 |  | 0 | B | SŽDC10 | Položka obsahuje kompletní montáž svodiče bleskového proudu na anténním svodu. Položka dále obsahuje mechanické připevnění svodiče, připojení na anténí svod, ověření funkčnosti a vypracování protokolů. Dále obsahuje cenu za pom. mechanismy včetně všech ostatních vedlejších nákladů a dopravy ze stavenišťního skladu k místu montáže. | Dle technické zprávy a výkresové přílohy č. 3 a 4
17 | 75KEBB | Montáž (dem.) - Přepěťová ochrana na anténním svodu | kus | 1 |  | 0 |  | 0 |  | 0 | B | SŽDC10 | Položka obsahuje kompletní montáž přepěťové ochrany na anténním svodu. Položka dále obsahuje mechanické připevnění přepěťové ochrany, připojení na anténí svod, ověření funkčnosti a vypracování protokolů. Dále obsahuje cenu za pom. mechanismy včetně všech ostatních vedlejších nákladů a dopravy ze stavenišťního skladu k místu montáže. | Dle technické zprávy a výkresové přílohy č. 3 a 4
18 | 75HMAA | Dodávka - Kabel pro strukturovanou kabeláž kategorie 5e - UTP | m | 50 |  | 0 |  | 0 |  | 0 | B | SŽDC10 | Dodávka kabelu strukturované kabeláže pro kategorii 5e - FTP (do 100 MHz), včetně nákladů na dopravu do stavenišťního skladu. | Dle technické zprávy a výkresové přílohy č. 3 a 4
19 | 75HMDA | Montáž (dem.) - Kabel pro strukturovanou kabeláž do lišt | m | 50 |  | 0 |  | 0 |  | 0 | B | SŽDC10 | Kompletní montáž (demontáž pro další využití) kabelu pro strukturovanou kabeláž do lišt, tj. rozměření, uložení, zapojení, včetně dopravy ze stavenišťního skladu k místu montáže ( nebo z místa demontáže do stav.skladu). | Dle technické zprávy a výkresové přílohy č. 3 a 4
20 | 75H8BJ | Dodávka - Sdělovací kabel pro vnitřní použití SYKFY do 10 x 2 x 0,50 mm | m | 120 |  | 0 |  | 0 |  | 0 | B | SŽDC10 | Pořízení materiálu včetně dopravy do stavenišťního skladu a skladování | Dle technické zprávy a výkresové přílohy č. 3 a 4
21 | 75H8IK | Montáž (dem.) - Sdělovací kabel pro vnitřní použití SYKFY nad 10 x 2 x . . do trubek / lišt | m | 120 |  | 0 |  | 0 |  | 0 | B | SŽDC10 | Položka obsahuje: Kompletní montáž (demontáž pro další využití) Kabelu SYKFY nad 10 x 2 x .. do trubek / lišt: Instalace do trubek: rozměření délky, proměření celistvosti vodičů kabelu před montáží, zatažení do předem připraveného trubkového rozvodu pomocí protahovacího pera; zkrácení na příslušnou délku; opětovné proměření celistvosti vodičů kabelu po montáži. Instalace do lišt: rozměření délky, proměření celistvosti vodičů kabelu před montáží, instalace do předem připraveného lištového rozvodu, případné zaklapnutí lišt, opětovné proměření celistvosti vodičů kabelu po montáži. Položka neobsahuje ukončení vodičů na svorkovnici. Dále obsahuje cenu za pom. mechanismy včetně všech ostatních vedlejších nákladů, a dopravy ze staveništního skladu k místu montáže (nebo z místa demontáže do stav.skladu). | Dle technické zprávy a výkresové přílohy č. 3 a 4
[6 empty] | 0 |  | 0 |  | 0
S | Celkem za m75 | Montáže sdělovacích a zabezpečovacích zařízení |  |  |  | 0 |  | 0 |  | 0
Note on C2: § 3
Součet za Díl
Zaokrouhlit množství