## formulář 5 -pol.rozp
FORMULÁŘ 5 | [6 empty] | majitel HIM: | SŽDC |  | 0 |  |  | 1 | 0 | majitel, cena | SŽDC | ČD | OSTATNÍ
|  | SOUPIS PRACÍ | [7 empty] | Cena za objekt [Kč] |  | mj dle JKSO | počet mj | objektový ukazatel
Název stavby : |  | Rekonstrukce Žst. Horažďovice předměstí | [5 empty] | Číslo stavby | 532 352 0017 | [5 empty] | hlavičky stavby
Název PS,SO : |  | Žst. Horažďovice předměstí, EZS | Zatřídění objektu : (JKSO, JKPOV) |  |  |  |  | Číslo PS,SO | PS 03-11-02 | [5 empty] | hlavičky objektu
Datum zpracování : |  | 2014-06-12 | [5 empty] | Datum aktualizace : |  | 2014-06-12 |  |  |  |  | hlavičky datumů
Poř. | [6 empty] | C E N A |  |  |  | typ řádku | kód datové základny | Technická specifikace | Výkaz výměr | nadpisy sloupců
číslo | Číslo |  | měrná |  | jednotková | Celková | dodávky |  | montáže | [5 empty] | nadpisy sloupců
pol. | položky | Název položky | jednotka | množství | hmotnost | hmotnost | jednotková | celkem | jednotková | celkem |  |  |  |  | nadpisy sloupců
| 1 | 2 | 3 | 4 | 5 | 6 | 7 | 8 | 9 | 10 | 12 | 13 | 14 | 15 | nadpisy sloupců
řádek s filtry
Díl: | M1 | EZS - systémové komponenty | [8 empty] | SD
1 | 75J6AD | Dodávka - Ústředna EZS, 16 zón na základní desce, max. 96, 8 PGM výstupů, 16 podsystémů, 250 uživatelů, paměť 1000+1500 událostí, možnost připojení max. 8 čteček. | kus | 1 |  | 0 |  | 0 |  | 0 | SP | SŽDC10_10 | Dodávka ústředny EZS dle specifikace výrobce. včetně příslušenství a dokumentace. Položka zahrnuje náklady na dopravu do staveništního skladu. | 1: Dle technické zprávy, výkresových příloh (v.č. 2 a 3) a dle výkazů materiálu projektu.
2 | 75J6EB | Montáž (dem.) - Ústředna EZS střední | kus | 1 |  | 0 |  | 0 |  | 0 | SP | SŽDC10_10 | Kompletní montáž (demontáž pro další využití) ústředny EZS včetně příslušenství. Položka obsahuje mechanické umístění ústředny EZS, její upevnění, připojení na připravené napájení a propojení na připravené rozvody EZS. Dále základní nastavení parametrů zařízení a ověření jeho funkčnosti. Položka obsahuje dopravu ze staveništního skladu na staveniště (nebo z místa demontáže do staveništního skladu), cenu za pomocné mechanismy včetně všech ostatních vedlejších nákladů. | 1: Dle technické zprávy, výkresových příloh (v.č. 2 a 3) a dle výkazů materiálu projektu.
3 | 75J6AH | Dodávka - Ovládací a programovací LCD klávesnice, 2 řádkový displej, 16 znaků na řádek, česká verze, základní | kus | 3 |  | 0 |  | 0 |  | 0 | SP | SŽDC10_10 | Dodávka ovládací a programovací LCD klávesnice dle specifikace výrobce. včetně příslušenství a dokumentace. Položka zahrnuje náklady na dopravu do staveništního skladu. | 1: Dle technické zprávy, výkresových příloh (v.č. 2 a 3) a dle výkazů materiálu projektu.
4 | 75J6EE | Montáž (dem.) - Ovládací a programovací klávesnice pro EZS | kus | 3 |  | 0 |  | 0 |  | 0 | SP | SŽDC10_10 | Kompletní montáž (demontáž pro další využití) ovládací a programovací klávesnice včetně příslušenství. Položka obsahuje mechanické umístění ovládací a programovací klávesnice, její upevnění, připojení na připravené rozvody EZS. Dále základní nastavení parametrů zařízení a ověření jeho funkčnosti. Položka obsahuje dopravu ze staveništního skladu na staveniště (nebo z místa demontáže do staveništního skladu), cenu za pomocné mechanismy včetně všech ostatních vedlejších nákladů. | 1: Dle technické zprávy, výkresových příloh (v.č. 2 a 3) a dle výkazů materiálu projektu.
5 | 75J6BH | Dodávka - Duální čidlo (detektor) pro vysoká rizika, antimasking | kus | 10 |  | 0 |  | 0 |  | 0 | SP | SŽDC10_10 | Dodávka duálního čidla (detektoru) pro vysoká rizika, antimasking dle specifikace výrobce. včetně příslušenství a dokumentace. Položka zahrnuje náklady na dopravu do staveništního skladu. | 1: Dle technické zprávy, výkresových příloh (v.č. 2 a 3) a dle výkazů materiálu projektu.
6 | 75J6FC | Montáž (dem.) - Duální čidlo (detektor) | kus | 10 |  | 0 |  | 0 |  | 0 | SP | SŽDC10_10 | Kompletní montáž (demontáž pro další využití) duálního čidla (detektoru) včetně příslušenství. Položka obsahuje mechanické umístění čidla (detektoru), jeho upevnění, připojení na připravené rozvody EZS. Dále základní nastavení parametrů zařízení a ověření jeho funkčnosti. Položka obsahuje dopravu ze staveništního skladu na staveniště (nebo z místa demontáže do staveništního skladu), cenu za pomocné mechanismy včetně všech ostatních vedlejších nákladů. | 1: Dle technické zprávy, výkresových příloh (v.č. 2 a 3) a dle výkazů materiálu projektu.
7 | 75J6CE | Dodávka - Magnetický kontakt plastový čtyřvodičový EZS | kus | 23 |  | 0 |  | 0 |  | 0 | SP | SŽDC10_10 | Dodávka magnetického kontaktu dle specifikace výrobce. včetně příslušenství a dokumentace. Položka zahrnuje náklady na dopravu do staveništního skladu. | 1: Dle technické zprávy, výkresových příloh (v.č. 2 a 3) a dle výkazů materiálu projektu.
8 | 75J6FK | Montáž (dem.) - Magnetický kontakt lehký | kus | 23 |  | 0 |  | 0 |  | 0 | SP | SŽDC10_10 | Kompletní montáž (demontáž pro další využití) magnetického kontaktu včetně příslušenství. Položka obsahuje mechanické umístění magnetického kontaktu, jeho upevnění, připojení na připravené rozvody EZS. Dále základní nastavení parametrů zařízení a ověření jeho funkčnosti. Položka obsahuje dopravu ze staveništního skladu na staveniště (nebo z místa demontáže do staveništního skladu), cenu za pomocné mechanismy včetně všech ostatních vedlejších nákladů. | 1: Dle technické zprávy, výkresových příloh (v.č. 2 a 3) a dle výkazů materiálu projektu.
9 | 75J8BI | Dodávka - Propojovací krabice střední s tamperem pro EPS, EZS, ASHS | kus | 14 |  | 0 |  | 0 |  | 0 | SP | SŽDC10_10 | Dodávka propojovací krabice střední s tamperem pro EPS, EZS, ASHS dle specifikace výrobce. včetně příslušenství a dokumentace. Položka zahrnuje náklady na dopravu do staveništního skladu. | 1: Dle technické zprávy, výkresových příloh (v.č. 2 a 3) a dle výkazů materiálu projektu.
10 | 75J8EH | Montáž (dem.) - Rozvodná krabice střední pro EPS, EZS, ASHS | kus | 14 |  | 0 |  | 0 |  | 0 | SP | SŽDC10_10 | Kompletní montáž (demontáž pro další využití) rozvodné krabice pro EPS, EZS, ASHS včetně příslušenství. Položka obsahuje mechanické umístění krabice, její upevnění, příprava na zapojení vodičů a tamperu. Položka obsahuje dopravu ze staveništního skladu na staveniště (nebo z místa demontáže do staveništního skladu), cenu za pomocné mechanismy včetně všech ostatních vedlejších nákladů. | 1: Dle technické zprávy, výkresových příloh (v.č. 2 a 3) a dle výkazů materiálu projektu.
11 | 75J6CH R02 | Dodávka - Opticko kouřový detektor (samoresetovací) | kus | 11 |  | 0 |  | 0 |  | 0 | SP | R | Dodávka opticko kouřového detektoruu EZS dle specifikace výrobce. včetně příslušenství a dokumentace. Položka zahrnuje náklady na dopravu do staveništního skladu. | 1: Dle technické zprávy, výkresových příloh (v.č. 2 a 3) a dle výkazů materiálu projektu.
12 | 75J6CH R04 | Dodávka - Detektor termodiferenciální 58°C (samoresetovací) | kus | 2 |  | 0 |  |  |  | 0 | SP | R | Dodávka termodiferenciálního čidla (detektoruu) EZS dle specifikace výrobce. včetně příslušenství a dokumentace. Položka zahrnuje náklady na dopravu do staveništního skladu. | 1: Dle technické zprávy, výkresových příloh (v.č. 2 a 3) a dle výkazů materiálu projektu.
13 | 75J6FM | Montáž (dem.) - Kombinované čidlo (detektor) | kus | 13 |  | 0 |  | 0 |  | 0 | SP | SŽDC10_10 | Kompletní montáž (demontáž pro další využití) kombinovaného čidla (detektoru) včetně příslušenství. Položka obsahuje mechanické umístění čidla (detektoru), jeho upevnění, připojení na připravené rozvody EZS. Dále základní nastavení parametrů zařízení a ověření jeho funkčnosti. Položka obsahuje dopravu ze staveništního skladu na staveniště (nebo z místa demontáže do staveništního skladu), cenu za pomocné mechanismy včetně všech ostatních vedlejších nákladů. | 1: Dle technické zprávy, výkresových příloh (v.č. 2 a 3) a dle výkazů materiálu projektu.
14 | 75J5CH | Dodávka - Požární hlásič kouře lineární interaktivní: odrazová verze | kus | 1 |  | 0 |  | 0 |  | 0 | SP | SŽDC10_10 | Dodávka požárního hlásiče dle specifikace výrobce. včetně příslušenství a dokumentace. Položka zahrnuje náklady na dopravu do staveništního skladu. | 1: Dle technické zprávy, výkresových příloh (v.č. 2 a 3) a dle výkazů materiálu projektu.
15 | 75J5KJ | Montáž (dem.) - Požární hlásič kouřový lineární interaktivní odrazový | kus | 1 |  | 0 |  | 0 |  | 0 | SP | SŽDC10_10 | Kompletní montáž (demontáž pro další využití) požárního hlásiče včetně příslušenství. Položka obsahuje mechanické umístění hlásiče vč. Případné patice, jeho upevnění, připojení na připravené rozvody EPS. Dále základní nastavení parametrů zařízení a ověření jeho funkčnosti. Položka obsahuje dopravu ze staveništního skladu na staveniště (nebo z místa demontáže do staveništního skladu), cenu za pomocné mechanismy včetně všech ostatních vedlejších nákladů. | 1: Dle technické zprávy, výkresových příloh (v.č. 2 a 3) a dle výkazů materiálu projektu.
16 | 75J6BK | Dodávka - Zvukové čidlo (audiodetektor) tříštění skla | kus | 3 |  | 0 |  | 0 |  | 0 | SP | SŽDC10_10 | Dodávka zvukového čidla (audiodetektoru) tříštění skla dle specifikace výrobce. včetně příslušenství a dokumentace. Položka zahrnuje náklady na dopravu do staveništního skladu. | 1: Dle technické zprávy, výkresových příloh (v.č. 2 a 3) a dle výkazů materiálu projektu.
17 | 75J6FF | Montáž (dem.) - Audiočidlo (detektor) | kus | 3 |  | 0 |  | 0 |  | 0 | SP | SŽDC10_10 | Kompletní montáž (demontáž pro další využití) čidla zvuku (audiodetektoru) včetně příslušenství. Položka obsahuje mechanické umístění čidla zvuku (audiodetektoru), jeho upevnění, připojení na připravené rozvody EZS. Dále základní nastavení parametrů zařízení a ověření jeho funkčnosti. Položka obsahuje dopravu ze staveništního skladu na staveniště (nebo z místa demontáže do staveništního skladu), cenu za pomocné mechanismy včetně všech ostatních vedlejších nákladů. | 1: Dle technické zprávy, výkresových příloh (v.č. 2 a 3) a dle výkazů materiálu projektu.
18 | 75J6AK | Dodávka - Koncentrátor 8 zón + 4 PGM výstupy se sabotážním kontaktem, v plastovém krytu | kus | 6 |  | 0 |  | 0 |  | 0 | SP | SŽDC10_10 | Dodávka koncentrátoru v plastovém krytu dle specifikace výrobce. včetně příslušenství a dokumentace. Položka zahrnuje náklady na dopravu do staveništního skladu. | 1: Dle technické zprávy, výkresových příloh (v.č. 2 a 3) a dle výkazů materiálu projektu.
19 | 75J6EH | Montáž (dem.) - Koncentrátor pro EZS | kus | 6 |  | 0 |  | 0 |  | 0 | SP | SŽDC10_10 | Kompletní montáž (demontáž pro další využití) koncentrátoru včetně příslušenství. Položka obsahuje mechanické umístění koncentrátoru, jeho upevnění, připojení na připravené rozvody EZS. Dále základní nastavení parametrů zařízení a ověření jeho funkčnosti. Položka obsahuje dopravu ze staveništního skladu na staveniště (nebo z místa demontáže do staveništního skladu), cenu za pomocné mechanismy včetně všech ostatních vedlejších nákladů. | 1: Dle technické zprávy, výkresových příloh (v.č. 2 a 3) a dle výkazů materiálu projektu.
20 | 75J6AN | Dodávka - Modul systémový posilovacího zdroje 2,75A v kovovém krytu s vestavěným koncentrátorem 8 zón / 4 PGM výstupy, pokročilá diagnostika funkčnosti, prostor pro aku max. 18 Ah. | kus | 1 |  | 0 |  | 0 |  | 0 | SP | SŽDC10_10 | Dodávka modulu systémového posilovacího zdroje v kovovém krytu s vestavěným koncentrátorem dle specifikace výrobce. včetně příslušenství a dokumentace. Položka zahrnuje náklady na dopravu do staveništního skladu. | 1: Dle technické zprávy, výkresových příloh (v.č. 2 a 3) a dle výkazů materiálu projektu.
21 | 75J6EI | Montáž (dem.) - Koncentrátor s napáječem pro EZS | kus | 1 |  | 0 |  | 0 |  | 0 | SP | SŽDC10_10 | Kompletní montáž (demontáž pro další využití) koncentrátoru s napáječem včetně příslušenství. Položka obsahuje mechanické umístění koncentrátoru s napaječem, jeho upevnění, připojení na připravené napájení a propojení na připravené rozvody EZS. Dále základní nastavení parametrů zařízení a ověření jeho funkčnosti. Položka obsahuje dopravu ze staveništního skladu na staveniště (nebo z místa demontáže do staveništního skladu), cenu za pomocné mechanismy včetně všech ostatních vedlejších nákladů. | 1: Dle technické zprávy, výkresových příloh (v.č. 2 a 3) a dle výkazů materiálu projektu.
22 | 75J6AO R01 | Dodávka - Modul připojení ústředen v prostředí sítí LAN a WAN s protokolem TCP / IP. - ethernet modul; integrační modul; plug-in modul; HW napojení do DDTS ŽDC | kus | 1 |  | 0 |  | 0 |  | 0 | SP | R | Dodávka modulu připojení ústředen v prostředí sítí LAN a WAN s protokolem TCP / IP dle specifikace výrobce. včetně příslušenství a dokumentace. Položka zahrnuje náklady na dopravu do staveništního skladu. | 1: Dle technické zprávy, výkresových příloh (v.č. 2 a 3) a dle výkazů materiálu projektu.
23 | 75J6EM | Montáž (dem.) - Integrační modem EZS | kus | 1 |  | 0 |  | 0 |  | 0 | SP | SŽDC10_10 | Kompletní montáž (demontáž pro další využití) integračního modemu včetně příslušenství. Položka obsahuje mechanické umístění integračního modemu, jeho upevnění, připojení na připravené napájení a propojení na připravené rozvody EZS. Dále základní nastavení parametrů zařízení a ověření jeho funkčnosti. Položka obsahuje dopravu ze staveništního skladu na staveniště (nebo z místa demontáže do staveništního skladu), cenu za pomocné mechanismy včetně všech ostatních vedlejších nákladů. | 1: Dle technické zprávy, výkresových příloh (v.č. 2 a 3) a dle výkazů materiálu projektu.
24 | 75J8CH | Dodávka - Akumulátor zapouzdřený Pb 12 Vss 17-18Ah šroubové svorky pro EPS, EZS, ASHS | kus | 3 |  | 0 |  | 0 |  | 0 | SP | SŽDC10_10 | Dodávka akumulátoru zapouzdřeného Pb šroubové svorky pro EPS, EZS, ASHS dle specifikace výrobce. včetně příslušenství a dokumentace. Položka zahrnuje náklady na dopravu do staveništního skladu. | 1: Dle technické zprávy, výkresových příloh (v.č. 2 a 3) a dle výkazů materiálu projektu.
25 | 75J6CH R03 | Dodávka - Červený požární tlačítkový detektor včetně červené montážní krabice, aktivace promáčknutím plastu, poplachový výstup NO/NC 3A/24Vss, povrchová montáž, krytí IP42, -25°C až 55°C | kus | 6 |  | 0 |  | 0 |  | 0 | SP | R | Dodávka tlačítkového požárního detektoru EZS dle specifikace výrobce. včetně příslušenství a dokumentace. Položka zahrnuje náklady na dopravu do staveništního skladu. | 1: Dle technické zprávy, výkresových příloh (v.č. 2 a 3) a dle výkazů materiálu projektu.
26 | 75J6FM R01 | Montáž (dem.) - Červený požární tlačítkový detektor včetně červené montážní krabice, aktivace promáčknutím plastu, poplachový výstup NO/NC 3A/24Vss, povrchová montáž, krytí IP42, -25°C až 55°C | kus | 6 |  | 0 |  | 0 |  | 0 | SP | R | Kompletní montáž (demontáž pro další využití) tlačítkového detektoru požáru včetně příslušenství. Položka obsahuje mechanické umístění čidla (detektoru), jeho upevnění, připojení na připravené rozvody EZS. Dále základní nastavení parametrů zařízení a ověření jeho funkčnosti. Položka obsahuje dopravu ze staveništního skladu na staveniště (nebo z místa demontáže do staveništního skladu), cenu za pomocné mechanismy včetně všech ostatních vedlejších nákladů. | 1: Dle technické zprávy, výkresových příloh (v.č. 2 a 3) a dle výkazů materiálu projektu.
27 | 75J8BE | Dodávka - Siréna 9-28 Vss, 102 dB, odběr 8 mA / 12 V, 16 mA / 24 V, IP 65 pro EPS, EZS, ASHS | kus | 1 |  | 0 |  | 0 |  | 0 | SP | SŽDC10_10 | Dodávka sirény pro EPS, EZS, ASHS dle specifikace výrobce. včetně příslušenství a dokumentace. Položka zahrnuje náklady na dopravu do staveništního skladu. | 1: Dle technické zprávy, výkresových příloh (v.č. 2 a 3) a dle výkazů materiálu projektu.
28 | 75J8ED | Montáž (dem.) - Siréna venkovní pro EPS, EZS, ASHS | kus | 1 |  | 0 |  | 0 |  | 0 | SP | SŽDC10_10 | Kompletní montáž (demontáž pro další využití) sirény venkovní pro EPS, EZS, ASHS včetně příslušenství. Položka obsahuje mechanické umístění sirény, její upevnění, připojení na připravené rozvody. Dále základní nastavení parametrů zařízení a ověření jeho funkčnosti. Položka obsahuje dopravu ze staveništního skladu na staveniště (nebo z místa demontáže do staveništního skladu), cenu za pomocné mechanismy včetně všech ostatních vedlejších nákladů. | 1: Dle technické zprávy, výkresových příloh (v.č. 2 a 3) a dle výkazů materiálu projektu.
29 | 75J8AE | Dodávka - SW připojení EZS | kus | 1 |  | 0 |  | 0 |  | 0 | SP | SŽDC10_10 | Dodávka SW připojení EZS dle specifikace výrobce. včetně příslušenství a dokumentace. | 1: Dle technické zprávy.
| Celkem za M1 | EZS - systémové komponenty |  |  |  | 0 |  | 0 |  | 0
Díl: | M2 | EZS - kabelové rozvody a napájení | [8 empty] | SD
30 | 75HAEB | Dodávka - Kabel silový 3 x 1,5 mm2 bezhalogenový dle ČSN EN 50226, IEC 60332-3, např. N2 x H-J | m | 50 |  | 0 |  | 0 |  | 0 | SP | SŽDC10_10 | Dodání Kabelu silového bezhalogenového dle ČSN EN 50226 podle typu od výrobců; Kabely silové bezhalogenové dle ČSN EN 50226 se měří v metrech; položka obsahuje cenu dodání Kabelu silového bezhalogenového dle ČSN EN 50226 včetně nákladů na dopravu do staveništního skladu. | 1: Dle technické zprávy, výkresových příloh (v.č. 2 a 3) a dle výkazů materiálu projektu.
31 | 75HBGC | Montáž (dem.) - Kabel silový do . . x 1,5 mm2 bezhalogenový do trubek, do lišt | m | 50 |  | 0 |  | 0 |  | 0 | SP | SŽDC10_10 | Položka obsahuje: Kompletní montáž (demontáž pro další využití) Kabelu silového do ..x1,5mm2 bezhalogenového do trubek / lišt: Instalace do trubek: rozměření délky, proměření celistvosti vodičů kabelu před montáží, zatažení do předem připraveného trubkového rozvodu pomocí protahovacího pera; zkrácení na příslušnou délku; opětovné proměření celistvosti vodičů kabelu po montáži. Instalace do lišt: rozměření délky, proměření celistvosti vodičů kabelu před montáží, instalace do předem připraveného lištového rozvodu, případné zaklapnutí lišt, opětovné proměření celistvosti vodičů kabelu po montáži. Položka neobsahuje ukončení vodičů na svorkovnici. Dále obsahuje cenu za pom. mechanismy včetně všech ostatních vedlejších nákladů, a dopravy ze staveništního skladu k místu montáže (nebo z místa demontáže do stav.skladu). | 1: Dle technické zprávy, výkresových příloh (v.č. 2 a 3) a dle výkazů materiálu projektu.
32 | 75H8CB R01 | Dodávka - Sdělovací nízkofrekvenční kabel stíněný hliníkovou folií, počet vodičů 6+2, průřez vodičů 0,22mm2 + 0,5mm2, včetně uložení do LV | m | 450 |  | 0 |  | 0 |  | 0 | SP | R | Dodání Sdělovacího kabel nízkofrekvenčního podle typu od výrobců; Sdělovací kabel nízkofrekvenční se měří v metrech; položka obsahuje cenu dodání Sdělovacího kabel nízkofrekvenčního včetně nákladů na dopravu do staveništního skladu. | 1: Dle technické zprávy, výkresových příloh (v.č. 2 a 3) a dle výkazů materiálu projektu.
33 | 75H8FE | Montáž (dem.) - U drát 4 x . . do trubek / lišt | m | 596 |  | 0 |  | 0 |  | 0 | SP | SŽDC10_10 | Položka obsahuje: Kompletní montáž (demontáž pro další využití) U drát 4 x .. do trubek / lišt: Instalace do trubek: rozměření délky, proměření celistvosti vodiče před montáží, zatažení do předem připraveného trubkového rozvodu pomocí protahovacího pera; zkrácení na příslušnou délku; opětovné proměření celistvosti vodiče po montáži. Instalace do lišt: rozměření délky, proměření celistvosti vodiče před montáží, instalace do předem připraveného lištového rozvodu, případné zaklapnutí lišt, opětovné proměření celistvosti vodiče po montáži. Položka neobsahuje ukončení vodiče na svorkovnici. Dále obsahuje cenu za pom. mechanismy včetně všech ostatních vedlejších nákladů, a dopravy ze staveništního skladu k místu montáže (nebo z místa demontáže do stav.skladu). | 1: Dle technické zprávy, výkresových příloh (v.č. 2 a 3) a dle výkazů materiálu projektu.
34 | 75H8EC | Dodávka - Kabel TWIN FTP 4 x 2 x 0,50 mm | m | 146 |  | 0 |  | 0 |  | 0 | SP | SŽDC10_10 | Dodání Sdělovacího kabelu pro strukturovanou kabeláž TWIN UTP, TWIN FTP podle typu od výrobců; Sdělovací kabel pro strukturovanou kabeláž TWIN UTP, TWIN FTP se měří v metrech; položka obsahuje cenu dodání Sdělovacího kabelu pro strukturovanou kabeláž TWIN UTP, TWIN FTP včetně nákladů na dopravu do staveništního skladu. | 1: Dle technické zprávy, výkresových příloh (v.č. 2 a 3) a dle výkazů materiálu projektu.
35 | 75H5AF | Dodávka - PVC trubka se střední mechanickou odolností ∅ 25 mm; ∅ 32 mm | m | 297 |  | 0 |  | 0 |  | 0 | SP | SŽDC10_10 | Dodání PA6 bezhalonové trubky ohebné k mechanické ochraně kabelů podle typu od výrobců; PA6 bezhalonové trubky ohebné se měří v metrech; položka obsahuje cenu dodání PA6 bezhalonové trubky ohebné k mechanické ochraně kabelů včetně nákladů na dopravu do staveništního skladu. | 1: Dle technické zprávy, výkresových příloh (v.č. 2 a 3) a dle výkazů materiálu projektu.
36 | 75H6AF | Montáž (dem.) - PVC trubka se střední mechanickou odolností nad ∅ 20 mm | m | 297 |  | 0 |  | 0 |  | 0 | SP | SŽDC10_10 | Položka obsahuje: Kompletní montáž (demontáž pro další využití) PVC trubek se střední mechanickou odolností: rozměření, zřízení drážky ve zdi (případně prostupů zdí), úprava délky PVC trubek, osazení PVC trubek, včetně příslušenství, bez montáže (instalace) kabelů a vodičů; fixace PVC trubek a finální zpravení. Případně montáž na zeď: rozměření, osazení příchytek na zdi vč. otvorů, úprava délky PVC trubek, osazení PVC trubek, včetně příslušenství. Včetně ceny pomocného materiálu. Dále obsahuje cenu za pom. mechanismy včetně všech ostatních vedlejších nákladů, a dopravy ze staveništního skladu k místu montáže (nebo z místa demontáže do stav.skladu). | 1: Dle technické zprávy, výkresových příloh (v.č. 2 a 3) a dle výkazů materiálu projektu.
37 | 75J8BI | Dodávka - Propojovací krabice střední s tamperem pro EPS, EZS, ASHS | ks | 2 |  | 0 |  | 0 |  | 0 | SP | SŽDC10_10 | Dodávka propojovací krabice střední s tamperem pro EPS, EZS, ASHS dle specifikace výrobce. včetně příslušenství a dokumentace. Položka zahrnuje náklady na dopravu do staveništního skladu. | 1: Dle technické zprávy, výkresových příloh (v.č. 2 a 3) a dle výkazů materiálu projektu.
38 | 75J8EH | Montáž (dem.) - Rozvodná krabice střední pro EPS, EZS, ASHS | ks | 2 |  | 0 |  | 0 |  | 0 | SP | SŽDC10_10 | Kompletní montáž (demontáž pro další využití) rozvodné krabice pro EPS, EZS, ASHS včetně příslušenství. Položka obsahuje mechanické umístění krabice, její upevnění, příprava na zapojení vodičů a tamperu. Položka obsahuje dopravu ze staveništního skladu na staveniště (nebo z místa demontáže do staveništního skladu), cenu za pomocné mechanismy včetně všech ostatních vedlejších nákladů. | 1: Dle technické zprávy, výkresových příloh (v.č. 2 a 3) a dle výkazů materiálu projektu.
39 | 75H1AB | Dodávka - Elektroinstalační krabice odbočná s víčkem ∅ 73 x 42 mm | ks | 40 |  | 0 |  | 0 |  | 0 | SP | SŽDC10_10 | Dodání elektroinstalačních krabic podle typu od výrobců; elektroinstalační krabice se měří v kusech; položka obsahuje cenu dodání elektroinstalační krabice včetně nákladů na dopravu do staveništního skladu. | 1: Dle technické zprávy, výkresových příloh (v.č. 2 a 3) a dle výkazů materiálu projektu.
40 | 75H2AA | Montáž (dem.) - Elektroinstalační krabice kulatá do ∅ 80 mm pod omítku | ks | 40 |  | 0 |  |  |  | 0 | SP | SŽDC10_10 | Položka obsahuje: Kompletní montáž (demontáž pro další využití) elektroinstalační krabice: rozměření, připravení otvoru ve zdi, usazení, zpravení, bez montáže (zaústění) vodičů. Včetně ceny pomocného materiálu. Dále obsahuje cenu za pom. mechanismy včetně všech ostatních vedlejších nákladů, včetně dopravy ze staveništního skladu k místu montáže (nebo z místa demontáže do stav.skladu). | 1: Dle technické zprávy, výkresových příloh (v.č. 2 a 3) a dle výkazů materiálu projektu.
41 | 741EBB | Protipožární ucpávka stěnou / stropem, tl. do 50cm, do EI 90 min. | m2 | 1 |  | 0 |  | 0 |  | 0 | SP | SŽDC10 | Položka obsahuje: Dodávku a montáž protipožární ucpávky vč. příslušenství a pomocného materiálu, vyhotovéní a dodání atestu. Dále obsahuje cenu za pom. mechanismy včetně všech ostatních vedlejších nákladů. | 1: Dle technické zprávy, výkresových příloh (v.č. 2 a 3) a dle výkazů materiálu projektu.
42 | 75KECF R01 | Dodávka - Svodiče přepětí pro sítě ethernet | kus | 2 |  | 0 |  | 0 |  | 0 | SP | R | Položka obsahuje dodávku svodiče přepětí, dle specifikace výrobce a požadavku RD, včetně příslušenství a dokumentace. Položka zahrnuje náklady na dopravu do staveništního skladu. | 1: Dle technické zprávy, výkresových příloh (v.č. 2 a 3) a dle výkazů materiálu projektu.
43 | 75KECF R02 | Dodávka - Přepěťová ochrana pro linku RS485 | kus | 1 |  | 0 |  | 0 |  | 0 | SP | R | Položka obsahuje dodávku přepěťové ochrany pro linku RS485 dle specifikace výrobce a požadavku RD, včetně příslušenství a dokumentace. Položka zahrnuje náklady na dopravu do staveništního skladu. | 1: Dle technické zprávy, výkresových příloh (v.č. 2 a 3) a dle výkazů materiálu projektu.
44 | 75KECA R01 | Dodávka - Přepěťová ochrana SPD typ 3 | kus | 2 |  | 0 |  | 0 |  | 0 | SP | R | Dodávka svodiče přepětí dle specifikace výrobce a požadavku RD, včetně příslušenství a dokumentace. Položka zahrnuje náklady na dopravu do staveništního skladu. | 1: Dle technické zprávy, výkresových příloh (v.č. 2 a 3) a dle výkazů materiálu projektu.
45 | 75KEEA R01 | Montáž (dem.) - přepěťové ochrany | kus | 5 |  | 0 |  | 0 |  | 0 | SP | R | Položka obsahuje kompletní montáž svodiče přepětí . Položka dále obsahuje mechanické připevnění svodiče přepětí, připojení na rozvod NN, ověření funkčnosti a vypracování protokolů. Dále obsahuje cenu za pom. mechanismy včetně všech ostatních vedlejších nákladů a dopravy ze stavenišťního skladu k místu montáže. | 1: Dle technické zprávy, výkresových příloh (v.č. 2 a 3) a dle výkazů materiálu projektu.
46 | 744CAB | Jistič jednopólový 4 - 10A ( 10kA ) | kus | 2 |  | 0 |  | 0 |  | 0 | SP | SŽDC10_10 | Položka obsahuje : Dodávku a montáž přístroje do skříně nebo rozvaděče včetně dovozu a manipulace s ním. Dále obsahuje cenu za pom. mechanismy včetně všech ostatních vedlejších nákladů | 1: Dle technické zprávy
| Celkem za M2 | EZS - kabelové rozvody a napájení |  |  |  | 0 |  | 0 |  | 0
Díl: | M3 | EZS - oživení, zaškolení, revize | [8 empty] | SD
47 | 75J6EN | Montáž: oživení - Závěrečné oživení, nastavení a funkční odzkoušení zařízení EZS v rozsahu 1 ústředny | kus | 1 |  | 0 |  | 0 |  | 0 | SP | SŽDC10_10 | Dodavatelské přezkoušení funkce ústředny EZS před jejím uvedením do provozu. Položka zahrnuje veškeré pomocné práce včetně použití měřících přístrojů a potřebných mechanizmů. Pořízení záznamu o provedeném přezkoušení. | 1: Dle technické zprávy
48 | 75J6EP | Montáž: revize - Výchozí revize zařízení EZS v rozsahu 1 ústředny | kus | 1 |  | 0 |  | 0 |  | 0 | SP | SŽDC10_10 | Revize zařízení EZS v rozsahu 1 ústředny s vypracováním protokolu | 1: Dle technické zprávy
49 | 747BAB | Celková prohlídka, zkoušení, měření a vyhotovení výchozí revizní zprávy, pro objem IN přes 100 do 500 tis. Kč | kus | 1 |  | 0 |  | 0 |  | 0 | SP | SŽDC10_10 | Položka obsahuje: Cenu za celkovou prohlídku zařízení PS/SO, vč. měření, komplexních zkoušek a revizi zařízení tohoto PS/SO autorizovaným revizním technikem na silnoproudá zařízení podle požadavku ČSN, včetně hodnocení a vyhotovení celkové revizní zprávy. Dále obsahuje cenu za pom. mechanismy včetně všech ostatních vedlejších nákladů. | 1: Dle technické zprávy
50 | 75J6EQ | Montáž: školení - Školení a zácvik personálu obsluhujícího EZS | hod | 8 |  | 0 |  | 0 |  | 0 | SP | SŽDC10_10 | Školení obsluhy a základní údržby zařízení EZS. | 1: Dle technické zprávy
| Celkem za M3 | EZS - oživení, zaškolení, revize |  |  |  | 0 |  | 0 |  | 0
Note on A7: § 6a
Note on B7: § 6b 1.část
Note on C2: § 3
Note on C7: § 6c 1.část
Note on D4: § 2 v případě jiné klasifikace upravit údaj v závorce, např. (CZ-CC)
Note on D7: § 6d
Note on E7: § 6e
Note on N6: § 6b 2.část
Note on O6: § 6c 2.část
Note on P6: § 6f § 7
Note on U2: jiri.zakravsky: tools PSSOzzzzzz propertites Protection Lock "2*4"
Součet za Díl
Zaokrouhlit množství