## formulář 5 -pol.rozp
FORMULÁŘ 5 | [6 empty] | majitel HIM: | SŽDC |  | 0 |  | m | 1 | 0 | majitel, cena |  |  | SŽDC | ČD |  | OSTATNÍ
|  | SOUPIS PRACÍ | [7 empty] | Cena za objekt [Kč] |  | mj dle JKSO | počet mj | objektový ukazatel
Název stavby : |  | Rekonstrukce Žst. Horažďovice předměstí | [5 empty] | Číslo stavby | 532 352 0017 | [5 empty] | hlavičky stavby
Název PS,SO : |  | Žst.Horažďovice předměstí, železniční svršek | Zatřídění objektu : (JKSO, JKPOV) | 824 3 |  |  |  | Číslo PS,SO | SO 03-35-01 | [5 empty] | hlavičky objektu
Datum zpracování : |  | 2014-06-20 | [5 empty] | Datum aktualizace : |  | 2014-06-30 |  |  |  |  | hlavičky datumů
Poř. | [6 empty] | C E N A |  |  |  | typ řádku | kód datové základny | Technická specifikace | Výkaz výměr | nadpisy sloupců
číslo | Číslo |  | měrná |  | jednotková | Celková | dodávky |  | montáže | [5 empty] | nadpisy sloupců
pol. | položky | Název položky | jednotka | množství | hmotnost | hmotnost | jednotková | celkem | jednotková | celkem |  |  |  |  | nadpisy sloupců
| 1 | 2 | 3 | 4 | 5 | 6 | 7 | 8 | 9 | 10 | 12 | 13 | 14 | 15 | nadpisy sloupců
řádek s filtry
Díl: | 0 | Všeobecné konstrukce a práce | [8 empty] | SD
1 | 029611 | OSTATNÍ POŽADAVKY - ODBORNÝ DOZOR | HOD | 200 |  | 0 |  | 0 |  | 0 | P | OTSKP2011 | zahrnuje veškeré náklady spojené s objednatelem požadovaným dozorem | dozor pracovníků SDC – bezstyková kolej a zaj.značky
2 | 0297R01 | Kontrola GPK měřícím vozem | KM | 7.401 |  | 0 |  | 0 |  | 0 | P | OTSKP2011 | Kompletní provedení měření GPK měřícím vozem dle TKP staveb státních drah včetně předání 2 paré záznamu měření. Včetně všech nezbytných nákladů na provedení, včetně přepravy měřícího vozu z domovského stanoviště tam i zpět. | DÉLKA NOVĚ BUDOVANÝCH KOLEJÍ: (3387+664+1022+1263+378+607+80)/1000 | 0 | 0
3 | 0297R02 | Kontrola prostorové průchodnosti koleje | KM | 7.401 |  | 0 |  | 0 |  | 0 | P | OTSKP2011 | Kompletní provedení měření GPK měřícím vozem dle TKP staveb státních drah včetně předání 2 paré záznamu měření. Včetně všech nezbytných nákladů na provedení, včetně přepravy měřícího vozu z domovského stanoviště tam i zpět. | DTTO VÝPOČET KONTROLY GPK | 0 | 0
[6 empty] | 0 |  | 0 |  | 0
S | Celkem za 0 | Všeobecné konstrukce a práce |  |  |  | 0 |  | 0 |  | 0
Díl: | 1 | Změní práce | [8 empty] | SD
4 | 18210 | ÚPRAVA POVRCHŮ SROVNÁNÍM ÚZEMÍ | M2 | 6050 |  | 0 |  | 0 |  | 0 | P | OTSKP2011 | veškeré práce jsou obsaženy v textu položkyViz : – Předpis S4 Železniční spodek. – Vzorové listy železničního spodku Ž2, Ž3, Ž5, Ž6. – Technické kvalitativní podmínky staveb Státních drah, kap.1, 2, 3, 24. | Urovnání povrchu neodtěžovaného štěrkového lože po snesených kolejích opuštěného kolejiště
[6 empty] | 0 |  | 0 |  | 0
S | Celkem za 1 | Změní práce |  |  |  | 0 |  | 0 |  | 0
Díl: | 5 | Komunikace | [8 empty] | SD
5 | 549102 | ŘEZÁNÍ KOLEJNIC VŠECH SOUSTAV PLAMENEM | KUS | 2230 |  | 0 |  | 0 |  | 0 | P | OTSKP2011 | Položka zahrnuje veškeré práce a materiály spojené s řezáním kolejnic. | Výměra dle přílohy 903 VÝKAZ VÝMĚR (kubatury, tabulky pro výpočet množství) – železniční svršek Rozřezání staré koleje (pole 20m) – kyslíkem 980 ks *2 Rozřezání výhybek – kyslíkem 210 ks Strojní pročištění štěrkového lože v případě nedostatečné izolace stávající koleje: 30*2
6 | 51153 | KOLEJOVÉ LOŽE Z KAMENIVA DRCENÉHO - ZŘÍZENÍ | M3 | 26342 |  | 0 |  | 0 |  | 0 | P | OTSKP2011 | Položka zahrnuje dodávku a uložení materiálu kolejového lože, eventuelní nadspotřebu materiálu oproti teoretickému objemu, vnitrostaveništní a mimostaveništní dopravu veškerého materiálu. | Výměra dle přílohy 903 VÝKAZ VÝMĚR (kubatury, tabulky pro výpočet množství) – železniční svršek Nové štěrkové lože 32/63mm: - potřeba nového materiálu 26 342 m3
7 | 51453 | KOLEJOVÉ LOŽE Z KAMENIVA DRCENÉHO - DOPLNĚNÍ | M3 | 5555 |  | 0 |  | 0 |  | 0 | P | OTSKP2011 | Položka zahrnuje dodávku a uložení materiálu kolejového lože, eventuelní nadspotřebu materiálu oproti teoretickému objemu, vnitrostaveništní a mimostaveništní dopravu veškerého materiálu. | Výměra dle přílohy 903 VÝKAZ VÝMĚR (kubatury, tabulky pro výpočet množství) – železniční svršek - doplnění štěrk. lože u směrové výškové úpravy: 105m3 (v kolejí č.1, 2 a kolej směr Klatovy (420*0,25=105m3) Provizorní propojení: 50 m3 Strojní pročištění štěrkového lože v případě nedostatečné izolace stávající koleje: Potřeba nového štěrkové lože 3600 x 1,5 = 5400m3
8 | 52B433 | UIC DLOUHÉ PÁSY - ROZDĚLENÍ "U", BEZSTYKOVOU, BETONOVÝ BEZPODKLADNICOVÉ PRUŽNÉ UPEVNĚNÍ, Z KOLEJ.POLÍ, MZ DO 50 KM, POKLADAČEM | M | 3387 |  | 0 |  | 0 |  | 0 | P | SŽDC10 | Zřízení koleje tvaru UIC 60 pomocí dlouhých kolejnicových pasů .Montáž kolejových polí ze součástí železničního svršku uvedených typů pro normální rozchod kolejí (1435 mm) na montážní základně za pomocí inventárních kolejnic s jejich dopravou do místa zřízení koleje, zřízení koleje pomocí kolejových polí za použití vhodného kladecího prostředku, sespojkování kolejových polí bez jejich svaření, směrová a výšková úprava koleje na rychlost určenou projektem nebo jiným zadáním, následná výměna inventárních kolejnic dlouhými kolejnicovými pasy pomocí vhodného zařízení, konečná výšková a směrová úprava koleje do předepsané polohy projektem nebo jiným zadáním. Položka zahrnuje i příplatky za ztížené podmínky vyskytující se při zřízení koleje (např. za překážky na straně koleje, práci v tunelu). Položka zahrnuje náklady na dodávku kolejnic železničního svršku uvedeného typu, včetně upevňovadel a drobného kolejiva, včetně daného typu pražců. | Výměra dle přílohy 903 VÝKAZ VÝMĚR (kubatury, tabulky pro výpočet množství) – železniční svršek - žsv. UIC60 – nový, pruž. bezpodklad. upevnění W 14, bet. pr. B91, rozdělení "u" 3515m (dlouhé kolejnicové pasy svařené do BK) Projekt zajištění prostorové polohy koleje s geodetickým zaměřením 3x pojezd ASP během montáže nové koleje, kolej na betonových pražcích
9 | 52D433 | S49 DLOUHÉ PÁSY - ROZDĚLENÍ "U", BEZSTYKOVOU, BETONOVÝ, BEZPODKLADNICOVÉ PRUŽNÉ UPEVNĚNÍ, Z KOLEJ.POLÍ, MZ DO 50 KM, POKLADAČEM | M | 664 |  | 0 |  | 0 |  | 0 | P | SŽDC10 | Zřízení koleje tvaru S 49 pomocí dlouhých kolejnicových pasů .Montáž kolejových polí ze součástí železničního svršku uvedených typů pro normální rozchod kolejí (1435 mm) na montážní základně za pomocí inventárních kolejnic s jejich dopravou do místa zřízení koleje, zřízení koleje pomocí kolejových polí za použití vhodného kladecího prostředku, sespojkování kolejových polí bez jejich svaření, směrová a výšková úprava koleje na rychlost určenou projektem nebo jiným zadáním, následná výměna inventárních kolejnic dlouhými kolejnicovými pasy pomocí vhodného zařízení, konečná výšková a směrová úprava koleje do předepsané polohy projektem nebo jiným zadáním. Položka zahrnuje i příplatky za ztížené podmínky vyskytující se při zřízení koleje (např. za překážky na straně koleje, práci v tunelu). Položka zahrnuje náklady na dodávku kolejnic železničního svršku uvedeného typu, včetně upevňovadel a drobného kolejiva, včetně daného typu pražců. | Výměra dle přílohy 903 VÝKAZ VÝMĚR (kubatury, tabulky pro výpočet množství) – železniční svršek žsv. 49 E1 - nový, pruž. bezpodkl. upev., bet. pr. B91 nové, rozdělení pražců „u“ (dlouhé kolejnicové pasy svařené do BK) Projekt zajištění prostorové polohy koleje s geodetickým zaměřením 3x pojezd ASP během montáže nové koleje, kolej na betonových pražcích
10 | 52C-R01 | S49 REGENEROVANÝ NA NOVÝCH PRAŽCÍCH - ROZDĚLENÍ "U", BEZSTYKOVOU, BETONOVÝ, BEZPODKLADNICOVÉ PRUŽNÉ UPEVNĚNÍ | M | 1022 |  | 0 |  | 0 |  | 0 | P | R | Zřízení koleje ze součástí železničního svršku tvaru S 49 pomocí regenerovaných kolejových polí s novými vystrojenými pražci. Regenerace kolejnic. Montáž kolejových polí ze součástí železničního svršku uvedených typů pro normální rozchod kolejí (1435 mm) na montážní základně s jejich dopravou do místa zřízení koleje, zřízení koleje z kolejových polí za použití vhodného kladecího prostředku, sespojkování kolejových polí bez jejich svaření, směrová a výšková úprava koleje na rychlost určenou projektem nebo jiným zadáním. Položka zahrnuje i příplatky za ztížené podmínky vyskytující se při zřízení koleje (např. za překážky na straně koleje, práci v tunelu). Položka zahrnuje náklady na dodávku kolejnic železničního svršku uvedeného typu, včetně upevňovadel a drobného kolejiva, včetně daného typu pražců. | Výměra dle přílohy 903 VÝKAZ VÝMĚR (kubatury, tabulky pro výpočet množství) – železniční svršek žsv. S49 - výzisk, pruž. bezpodkl. upev., bet. pr. B91 nové, rozdělení pražců „u“ (kolejnicové pasy svařené do BK) Projekt zajištění prostorové polohy koleje s geodetickým zaměřením 3x pojezd ASP během montáže nové koleje, kolej na betonových pražcích
11 | 52C-R02 | S49 REGENEROVANÝ NA UŽITÝCH PRAŽCÍCH - ROZDĚLENÍ "D", BEZSTYKOVOU, BETONOVÝ, PODKLADNICOVÉ TUHÉ UPEVNĚNÍ | M | 1263 |  | 0 |  | 0 |  | 0 | P | R | Zřízení koleje ze součástí železničního svršku tvaru S 49 pomocí regenerovaných kolejových polí s užitými, nově vystrojenými pražci. Regenerace kolejnic. Montáž kolejových polí ze součástí železničního svršku uvedených typů pro normální rozchod kolejí (1435 mm) na montážní základně s jejich dopravou do místa zřízení koleje, zřízení koleje z kolejových polí za použití vhodného kladecího prostředku, sespojkování kolejových polí bez jejich svaření, směrová a výšková úprava koleje na rychlost určenou projektem nebo jiným zadáním. Položka zahrnuje i příplatky za ztížené podmínky vyskytující se při zřízení koleje (např. za překážky na straně koleje, práci v tunelu). Položka zahrnuje náklady na dodávku kolejnic železničního svršku uvedeného typu, včetně upevňovadel a drobného kolejiva, včetně daného typu pražců. | Výměra dle přílohy 903 VÝKAZ VÝMĚR (kubatury, tabulky pro výpočet množství) – železniční svršek žsv. S49 - výzisk ze stavby, tuhé podkladnicové upevnění, bet. pr. SB8, rozdělení pražců"d" (kolejnicové pasy svařené do BK), včetně vystrojení pražců Projekt zajištění prostorové polohy koleje s geodetickým zaměřením 3x pojezd ASP během montáže nové koleje, kolej na betonových pražcích
12 | 52C-R03 | S49 REGENEROVANÝ NA UŽITÝCH PRAŽCÍCH - ROZDĚLENÍ "C", BEZSTYKOVOU, BETONOVÝ, PODKLADNICOVÉ TUHÉ UPEVNĚNÍ | M | 378 |  | 0 |  | 0 |  | 0 | P | R | Zřízení koleje ze součástí železničního svršku tvaru S 49 pomocí regenerovaných kolejových polí s užitými, nově vystrojenými pražci. Regenerace kolejnic. Montáž kolejových polí ze součástí železničního svršku uvedených typů pro normální rozchod kolejí (1435 mm) na montážní základně s jejich dopravou do místa zřízení koleje, zřízení koleje z kolejových polí za použití vhodného kladecího prostředku, sespojkování kolejových polí bez jejich svaření, směrová a výšková úprava koleje na rychlost určenou projektem nebo jiným zadáním. Položka zahrnuje i příplatky za ztížené podmínky vyskytující se při zřízení koleje (např. za překážky na straně koleje, práci v tunelu). Položka zahrnuje náklady na dodávku kolejnic železničního svršku uvedeného typu, včetně upevňovadel a drobného kolejiva, včetně daného typu pražců. | Výměra dle přílohy 903 VÝKAZ VÝMĚR (kubatury, tabulky pro výpočet množství) – železniční svršek 288 m + provizorní propojení 90 m žsv. S49 - výzisk ze stavby, tuhé podkladnicové upevnění bet. pr. SB8, rozdělení pražců"c" (kolejnicové pasy svařené do BK), včetně vystrojení pražců Projekt zajištění prostorové polohy koleje s geodetickým zaměřením 3x pojezd ASP během montáže nové koleje, kolej na betonových pražcích
13 | 52C-R04 | S49 REGENEROVANÝ NA UŽITÝCH PRAŽCÍCH - ROZDĚLENÍ "C", STYKOVANOU, BETONOVÝ, PODKLADNICOVÉ TUHÉ UPEVNĚNÍ | M | 607 |  | 0 |  | 0 |  | 0 | P | R | Zřízení koleje ze součástí železničního svršku tvaru S 49 pomocí regenerovaných kolejových polí s užitými, nově vystrojenými pražci. Regenerace kolejnic. Montáž kolejových polí ze součástí železničního svršku uvedených typů pro normální rozchod kolejí (1435 mm) na montážní základně s jejich dopravou do místa zřízení koleje, zřízení koleje z kolejových polí za použití vhodného kladecího prostředku, sespojkování kolejových polí bez jejich svaření, směrová a výšková úprava koleje na rychlost určenou projektem nebo jiným zadáním. Položka zahrnuje i příplatky za ztížené podmínky vyskytující se při zřízení koleje (např. za překážky na straně koleje, práci v tunelu). Položka zahrnuje náklady na dodávku kolejnic železničního svršku uvedeného typu, včetně upevňovadel a drobného kolejiva, včetně daného typu pražců. | Výměra dle přílohy 903 VÝKAZ VÝMĚR (kubatury, tabulky pro výpočet množství) – železniční svršek žsv. S49 - výzisk ze stavby, tuhé podkladnicové upevnění, bet. pr. SB8, rozdělení pražců"c" stykovaná kolej včetně vystrojení pražců Projekt zajištění prostorové polohy koleje s geodetickým zaměřením 3x pojezd ASP během montáže nové koleje, kolej na betonových pražcích
14 | 52C-R05 | S49 REGENEROVANÝ NA UŽITÝCH PRAŽCÍCH - ROZDĚLENÍ "C", STYKOVANOU, DŘEVĚNÝ, PODKLADNICOVÉ TUHÉ UPEVNĚNÍ | M | 80 |  | 0 |  | 0 |  | 0 | P | R | Zřízení koleje ze součástí železničního svršku tvaru S 49 pomocí regenerovaných kolejových polí s užitými, nově vystrojenými pražci. Regenerace kolejnic. Montáž kolejových polí ze součástí železničního svršku uvedených typů pro normální rozchod kolejí (1435 mm) na montážní základně s jejich dopravou do místa zřízení koleje, zřízení koleje z kolejových polí za použití vhodného kladecího prostředku, sespojkování kolejových polí bez jejich svaření, směrová a výšková úprava koleje na rychlost určenou projektem nebo jiným zadáním. Položka zahrnuje i příplatky za ztížené podmínky vyskytující se při zřízení koleje (např. za překážky na straně koleje, práci v tunelu). Položka zahrnuje náklady na dodávku kolejnic železničního svršku uvedeného typu, včetně upevňovadel a drobného kolejiva, včetně daného typu pražců. | Výměra dle přílohy 903 VÝKAZ VÝMĚR (kubatury, tabulky pro výpočet množství) – železniční svršek žsv. S49 - výzisk ze stavby, tuhé podkladnicové upevnění, dřevěné pražce, rozdělení pražců"c" stykovaná kolej včetně vystrojení pražců Projekt zajištění prostorové polohy koleje s geodetickým zaměřením 3x pojezd ASP během montáže nové koleje, kolej na betonových pražcích
15 | 5900603304 | ŽELEZNIČNÍ SVRŠEK - KOLEJNICOVÉ PODPORY BETONOVÉ PRAŽCE BETONOVÉ VYSTROJENÉ PŘÍČNÝ TV. SB 8 P | kus | 850 |  | 0 |  | 0 |  | 0 | P | R | Dodávka vystrojených pražců | Výměra dle přílohy 903 VÝKAZ VÝMĚR (kubatury, tabulky pro výpočet množství) – železniční svršek žsv. T - výzisk ze stavby, tuhé podkladnicové upevnění, dřevěné pražce, rozdělení pražců"c" stykovaná kolej 110 m včetně vystrojení pražců Projekt zajištění prostorové polohy koleje s geodetickým zaměřením
16 | 53B272 | VÝHYBKA J 60 - NA BETONOVÝCH PRAŽCÍCH, PRUŽNÉ UPEVNĚNÍ, TV. 1:18,5 - 1200, Z POLÍ OD VÝROBCE, KOLEJ.JEŘÁBEM, 50 KM | KUS | 3 |  | 0 |  | 0 |  | 0 | P | SŽDC10 | Zřízení kolejového rozvětvení z výhybek tvaru UIC 60 z předmontovaných částí u výrobce nebo na montážním místě.Montáž výhybek ze součástí železničního svršku uvedených typů pro normální rozchod kolejí (1435 mm), přímo v místě za použití pokladačů a kolejových jeřábů, sespojkování z dalšími výhybkami příp. kolejí bez jejich svaření, směrová a výšková úprava výhybky na rychlost určenou projektem nebo jiným zadáním. Položka zahrnuje i příplatky za ztížené podmínky vyskytující se při zřízení kolejového rozvětvení (např. za překážky na straně koleje, práci v tunelu). Položka zahrnuje náklady na dodávku všech součástí výhybky železničního svršku uvedeného typu, včetně upevňovadel a drobného kolejiva včetně daného typu pražců.Položka zahrnuje náklady na dopravu materiálu z výrobního závodu nebo místa nákupu až na místo montáže výhybky resp., kolejového rozvětvení. | Výměra dle přílohy 903 VÝKAZ VÝMĚR (kubatury, tabulky pro výpočet množství) – železniční svršek J60-1:18,5-1200-III-zl-ČZP-b-KS-ZPT: 3ks (nová – druhé generace) Projekt zajištění prostorové polohy koleje s geodetickým zaměřením 3x pojezd ASP během montáže nové koleje, kolej na betonových pražcích
17 | 53B262 | VÝHYBKA J 60 - NA BETONOVÝCH PRAŽCÍCH, PRUŽNÉ UPEVNĚNÍ, TV. 1:14 - 760, Z POLÍ OD VÝROBCE, KOLEJ.JEŘÁBEM, 50 KM | KUS | 7 |  | 0 |  | 0 |  | 0 | P | SŽDC10 | Zřízení kolejového rozvětvení z výhybek tvaru UIC 60 z předmontovaných částí u výrobce nebo na montážním místě.Montáž výhybek ze součástí železničního svršku uvedených typů pro normální rozchod kolejí (1435 mm), přímo v místě za použití pokladačů a kolejových jeřábů, sespojkování z dalšími výhybkami příp. kolejí bez jejich svaření, směrová a výšková úprava výhybky na rychlost určenou projektem nebo jiným zadáním. Položka zahrnuje i příplatky za ztížené podmínky vyskytující se při zřízení kolejového rozvětvení (např. za překážky na straně koleje, práci v tunelu). Položka zahrnuje náklady na dodávku všech součástí výhybky železničního svršku uvedeného typu, včetně upevňovadel a drobného kolejiva včetně daného typu pražců.Položka zahrnuje náklady na dopravu materiálu z výrobního závodu nebo místa nákupu až na místo montáže výhybky resp., kolejového rozvětvení. | Výměra dle přílohy 903 VÝKAZ VÝMĚR (kubatury, tabulky pro výpočet množství) – železniční svršek J60-1:14-760-I-zl-ČZP-b-KS-ZPT: 5ks (nová – druhé generace) J60-1:14-760-Z-zl-ČZP-b-KS-ZPT: 1ks (nová – druhé generace) Obl.-j60-1:14-760(1195.250/464.215)-Z-zl-ČZP-b-KS-ZPT: 1ks (nová – druhé generace) Projekt zajištění prostorové polohy koleje s geodetickým zaměřením 3x pojezd ASP během montáže nové koleje, kolej na betonových pražcích
18 | 53B252 | VÝHYBKA J 60 - NA BETONOVÝCH PRAŽCÍCH, PRUŽNÉ UPEVNĚNÍ, TV. 1:12 - 500, Z POLÍ OD VÝROBCE, KOLEJ.JEŘÁBEM, 50 KM | KUS | 1 |  | 0 |  | 0 |  | 0 | P | SŽDC10 | Zřízení kolejového rozvětvení z výhybek tvaru UIC 60 z předmontovaných částí u výrobce nebo na montážním místě.Montáž výhybek ze součástí železničního svršku uvedených typů pro normální rozchod kolejí (1435 mm), přímo v místě za použití pokladačů a kolejových jeřábů, sespojkování z dalšími výhybkami příp. kolejí bez jejich svaření, směrová a výšková úprava výhybky na rychlost určenou projektem nebo jiným zadáním. Položka zahrnuje i příplatky za ztížené podmínky vyskytující se při zřízení kolejového rozvětvení (např. za překážky na straně koleje, práci v tunelu). Položka zahrnuje náklady na dodávku všech součástí výhybky železničního svršku uvedeného typu, včetně upevňovadel a drobného kolejiva včetně daného typu pražců.Položka zahrnuje náklady na dopravu materiálu z výrobního závodu nebo místa nákupu až na místo montáže výhybky resp., kolejového rozvětvení. | Výměra dle přílohy 903 VÝKAZ VÝMĚR (kubatury, tabulky pro výpočet množství) – železniční svršek J60-1:12-500-I-zl-ČZP-b-KS-ZPT: 1ks (nová – druhé generace) Projekt zajištění prostorové polohy koleje s geodetickým zaměřením 3x pojezd ASP během montáže nové koleje, kolej na betonových pražcích
19 | 53B232 | VÝHYBKA J 60 - NA BETONOVÝCH PRAŽCÍCH, PRUŽNÉ UPEVNĚNÍ, TV. 1:9 - 300, Z POLÍ OD VÝROBCE, KOLEJ.JEŘÁBEM, 50 KM | KUS | 1 |  | 0 |  | 0 |  | 0 | P | SŽDC10 | Zřízení kolejového rozvětvení z výhybek tvaru UIC 60 z předmontovaných částí u výrobce nebo na montážním místě.Montáž výhybek ze součástí železničního svršku uvedených typů pro normální rozchod kolejí (1435 mm), přímo v místě za použití pokladačů a kolejových jeřábů, sespojkování z dalšími výhybkami příp. kolejí bez jejich svaření, směrová a výšková úprava výhybky na rychlost určenou projektem nebo jiným zadáním. Položka zahrnuje i příplatky za ztížené podmínky vyskytující se při zřízení kolejového rozvětvení (např. za překážky na straně koleje, práci v tunelu). Položka zahrnuje náklady na dodávku všech součástí výhybky železničního svršku uvedeného typu, včetně upevňovadel a drobného kolejiva včetně daného typu pražců.Položka zahrnuje náklady na dopravu materiálu z výrobního závodu nebo místa nákupu až na místo montáže výhybky resp., kolejového rozvětvení. | Výměra dle přílohy 903 VÝKAZ VÝMĚR (kubatury, tabulky pro výpočet množství) – železniční svršek J60-1:9-300-ČZ-b-KS-ZPT: 1ks (nová – druhé generace) Projekt zajištění prostorové polohy koleje s geodetickým zaměřením 3x pojezd ASP během montáže nové koleje, kolej na betonových pražcích
20 | 53C262 | VÝHYBKA J S49 (DRUHÁ GENERACE) - NA BETONOVÝCH PRAŽCÍCH, PRUŽNÉ UPEVNĚNÍ, TV. 1: 14 - 760, Z POLÍ OD VÝROBCE, KOLEJ.JEŘÁBEM, 50 KM | KUS | 1 |  | 0 |  | 0 |  | 0 | P | SŽDC10 | Zřízení kolejového rozvětvení z výhybek tvaru S49 z předmontovaných částí u výrobce nebo na montážním místě.Montáž výhybek ze součástí železničního svršku uvedených typů pro normální rozchod kolejí (1435 mm), přímo v místě za použití pokladačů a kolejových jeřábů, sespojkování z dalšími výhybkami příp. kolejí bez jejich svaření, směrová a výšková úprava výhybky na rychlost určenou projektem nebo jiným zadáním. Položka zahrnuje i příplatky za ztížené podmínky vyskytující se při zřízení kolejového rozvětvení (např. za překážky na straně koleje, práci v tunelu). Položka zahrnuje náklady na dodávku všech součástí výhybky železničního svršku uvedeného typu, včetně upevňovadel a drobného kolejiva včetně daného typu pražců.Položka zahrnuje náklady na dopravu materiálu z výrobního závodu nebo místa nákupu až na místo montáže výhybky resp., kolejového rozvětvení. | Výměra dle přílohy 903 VÝKAZ VÝMĚR (kubatury, tabulky pro výpočet množství) – železniční svršek J49-1:14-760-Z-ČZ-b-KS-SK: 1ks (nová – druhé generace) Projekt zajištění prostorové polohy koleje s geodetickým zaměřením 3x pojezd ASP během montáže nové koleje, kolej na betonových pražcích
21 | 53C252 | VÝHYBKA J S49 (DRUHÁ GENERACE) - NA BETONOVÝCH PRAŽCÍCH, PRUŽNÉ UPEVNĚNÍ, TV. 1: 12 - 500, Z POLÍ OD VÝROBCE, KOLEJ.JEŘÁBEM, 50 KM | KUS | 2 |  | 0 |  | 0 |  | 0 | P | SŽDC10 | Zřízení kolejového rozvětvení z výhybek tvaru S49 z předmontovaných částí u výrobce nebo na montážním místě.Montáž výhybek ze součástí železničního svršku uvedených typů pro normální rozchod kolejí (1435 mm), přímo v místě za použití pokladačů a kolejových jeřábů, sespojkování z dalšími výhybkami příp. kolejí bez jejich svaření, směrová a výšková úprava výhybky na rychlost určenou projektem nebo jiným zadáním. Položka zahrnuje i příplatky za ztížené podmínky vyskytující se při zřízení kolejového rozvětvení (např. za překážky na straně koleje, práci v tunelu). Položka zahrnuje náklady na dodávku všech součástí výhybky železničního svršku uvedeného typu, včetně upevňovadel a drobného kolejiva včetně daného typu pražců.Položka zahrnuje náklady na dopravu materiálu z výrobního závodu nebo místa nákupu až na místo montáže výhybky resp., kolejového rozvětvení. | Výměra dle přílohy 903 VÝKAZ VÝMĚR (kubatury, tabulky pro výpočet množství) – železniční svršek J49-1:12-500-I-ČZ-b-KS-SK: 2ks (nová – druhé generace) Projekt zajištění prostorové polohy koleje s geodetickým zaměřením 3x pojezd ASP během montáže nové koleje, kolej na betonových pražcích
22 | 53C232 | VÝHYBKA J S49 (DRUHÁ GENERACE) - NA BETONOVÝCH PRAŽCÍCH, PRUŽNÉ UPEVNĚNÍ, TV. 1: 9 - 300, Z POLÍ OD VÝROBCE, KOLEJ.JEŘÁBEM, 50 KM | KUS | 1 |  | 0 |  | 0 |  | 0 | P | SŽDC10 | Zřízení kolejového rozvětvení z výhybek tvaru S49 z předmontovaných částí u výrobce nebo na montážním místě.Montáž výhybek ze součástí železničního svršku uvedených typů pro normální rozchod kolejí (1435 mm), přímo v místě za použití pokladačů a kolejových jeřábů, sespojkování z dalšími výhybkami příp. kolejí bez jejich svaření, směrová a výšková úprava výhybky na rychlost určenou projektem nebo jiným zadáním. Položka zahrnuje i příplatky za ztížené podmínky vyskytující se při zřízení kolejového rozvětvení (např. za překážky na straně koleje, práci v tunelu). Položka zahrnuje náklady na dodávku všech součástí výhybky železničního svršku uvedeného typu, včetně upevňovadel a drobného kolejiva včetně daného typu pražců.Položka zahrnuje náklady na dopravu materiálu z výrobního závodu nebo místa nákupu až na místo montáže výhybky resp., kolejového rozvětvení. | Výměra dle přílohy 903 VÝKAZ VÝMĚR (kubatury, tabulky pro výpočet množství) – železniční svršek J49-1:9-300-ČZ-b-KS-SK: 1ks (nová – druhé generace) Projekt zajištění prostorové polohy koleje s geodetickým zaměřením 3x pojezd ASP během montáže nové koleje, kolej na betonových pražcích
23 | 53C242 | VÝHYBKA J S49 (DRUHÁ GENERACE) - NA BETONOVÝCH PRAŽCÍCH, PRUŽNÉ UPEVNĚNÍ, TV. 1: 11 - 300, Z POLÍ OD VÝROBCE, KOLEJ.JEŘÁBEM, 50 KM | KUS | 1 |  | 0 |  | 0 |  | 0 | P | SŽDC10 | Zřízení kolejového rozvětvení z výhybek tvaru S49 z předmontovaných částí u výrobce nebo na montážním místě.Montáž výhybek ze součástí železničního svršku uvedených typů pro normální rozchod kolejí (1435 mm), přímo v místě za použití pokladačů a kolejových jeřábů, sespojkování z dalšími výhybkami příp. kolejí bez jejich svaření, směrová a výšková úprava výhybky na rychlost určenou projektem nebo jiným zadáním. Položka zahrnuje i příplatky za ztížené podmínky vyskytující se při zřízení kolejového rozvětvení (např. za překážky na straně koleje, práci v tunelu). Položka zahrnuje náklady na dodávku všech součástí výhybky železničního svršku uvedeného typu, včetně upevňovadel a drobného kolejiva včetně daného typu pražců.Položka zahrnuje náklady na dopravu materiálu z výrobního závodu nebo místa nákupu až na místo montáže výhybky resp., kolejového rozvětvení. | Výměra dle přílohy 903 VÝKAZ VÝMĚR (kubatury, tabulky pro výpočet množství) – železniční svršek B49-1:11-300-ČZ-b-KS-SK: 1ks (nová – druhé generace) Projekt zajištění prostorové polohy koleje s geodetickým zaměřením 3x pojezd ASP během montáže nové koleje, kolej na betonových pražcích
24 | 53C222 | VÝHYBKA J S49 (DRUHÁ GENERACE) - NA BETONOVÝCH PRAŽCÍCH, PRUŽNÉ UPEVNĚNÍ, TV. 1: 9 - 190, Z POLÍ OD VÝROBCE, KOLEJ.JEŘÁBEM, 50 KM | KUS | 1 |  | 0 |  | 0 |  | 0 | P | SŽDC10 | Zřízení kolejového rozvětvení z výhybek tvaru S49 z předmontovaných částí u výrobce nebo na montážním místě.Montáž výhybek ze součástí železničního svršku uvedených typů pro normální rozchod kolejí (1435 mm), přímo v místě za použití pokladačů a kolejových jeřábů, sespojkování z dalšími výhybkami příp. kolejí bez jejich svaření, směrová a výšková úprava výhybky na rychlost určenou projektem nebo jiným zadáním. Položka zahrnuje i příplatky za ztížené podmínky vyskytující se při zřízení kolejového rozvětvení (např. za překážky na straně koleje, práci v tunelu). Položka zahrnuje náklady na dodávku všech součástí výhybky železničního svršku uvedeného typu, včetně upevňovadel a drobného kolejiva včetně daného typu pražců.Položka zahrnuje náklady na dopravu materiálu z výrobního závodu nebo místa nákupu až na místo montáže výhybky resp., kolejového rozvětvení. | Výměra dle přílohy 903 VÝKAZ VÝMĚR (kubatury, tabulky pro výpočet množství) – železniční svršek J49-1:9-190-ČZ-b-KS-SK: 1ks (nová – druhé generace) Projekt zajištění prostorové polohy koleje s geodetickým zaměřením 3x pojezd ASP během montáže nové koleje, kolej na betonových pražcích
25 | 53C212 | VÝHYBKA J S49 (DRUHÁ GENERACE) - NA BETONOVÝCH PRAŽCÍCH, PRUŽNÉ UPEVNĚNÍ, TV. 1:7,5 - 190, Z POLÍ OD VÝROBCE, KOLEJ.JEŘÁBEM, 50 KM | KUS | 1 |  | 0 |  | 0 |  | 0 | P | SŽDC10 | Zřízení kolejového rozvětvení z výhybek tvaru S49 z předmontovaných částí u výrobce nebo na montážním místě.Montáž výhybek ze součástí železničního svršku uvedených typů pro normální rozchod kolejí (1435 mm), přímo v místě za použití pokladačů a kolejových jeřábů, sespojkování z dalšími výhybkami příp. kolejí bez jejich svaření, směrová a výšková úprava výhybky na rychlost určenou projektem nebo jiným zadáním. Položka zahrnuje i příplatky za ztížené podmínky vyskytující se při zřízení kolejového rozvětvení (např. za překážky na straně koleje, práci v tunelu). Položka zahrnuje náklady na dodávku všech součástí výhybky železničního svršku uvedeného typu, včetně upevňovadel a drobného kolejiva včetně daného typu pražců.Položka zahrnuje náklady na dopravu materiálu z výrobního závodu nebo místa nákupu až na místo montáže výhybky resp., kolejového rozvětvení. | Výměra dle přílohy 903 VÝKAZ VÝMĚR (kubatury, tabulky pro výpočet množství) – železniční svršek J49-1:7,5-190-ČZ-b-KS-SK: 1ks (nová – druhé generace) Projekt zajištění prostorové polohy koleje s geodetickým zaměřením 3x pojezd ASP během montáže nové koleje, kolej na betonových pražcích
26 | 53C322 | VÝHYBKA J S49 (DRUHÁ GENERACE) - NA DŘEVĚNÝCH PRAŽCÍCH, TUHÉ UPEVNĚNÍ, TV. 1:9 - 190, Z POLÍ OD VÝROBCE, KOLEJ.JEŘÁBEM, 50 KM | KUS | 2 |  | 0 |  | 0 |  | 0 | P | SŽDC10 | Zřízení kolejového rozvětvení z výhybek tvaru S49 z předmontovaných částí u výrobce nebo na montážním místě.Montáž výhybek ze součástí železničního svršku uvedených typů pro normální rozchod kolejí (1435 mm), přímo v místě za použití pokladačů a kolejových jeřábů, sespojkování z dalšími výhybkami příp. kolejí bez jejich svaření, směrová a výšková úprava výhybky na rychlost určenou projektem nebo jiným zadáním. Položka zahrnuje i příplatky za ztížené podmínky vyskytující se při zřízení kolejového rozvětvení (např. za překážky na straně koleje, práci v tunelu). Položka zahrnuje náklady na dodávku všech součástí výhybky železničního svršku uvedeného typu, včetně upevňovadel a drobného kolejiva včetně daného typu pražců.Položka zahrnuje náklady na dopravu materiálu z výrobního závodu nebo místa nákupu až na místo montáže výhybky resp., kolejového rozvětvení. | Výměra dle přílohy 903 VÝKAZ VÝMĚR (kubatury, tabulky pro výpočet množství) – železniční svršek JS49-1:9-190-ČZ-d-K-ZPN: 2ks (nová – první generace) Projekt zajištění prostorové polohy koleje s geodetickým zaměřením 3x pojezd ASP během montáže nové koleje, kolej na betonových pražcích
27 | 53C312 | VÝHYBKA J S49 (DRUHÁ GENERACE) - NA DŘEVĚNÝCH PRAŽCÍCH, TUHÉ UPEVNĚNÍ, TV. 1:7,5 - 190, Z POLÍ OD VÝROBCE, KOLEJ.JEŘÁBEM, 50 KM | KUS | 2 |  | 0 |  | 0 |  | 0 | P | SŽDC10 | Zřízení kolejového rozvětvení z výhybek tvaru S49 z předmontovaných částí u výrobce nebo na montážním místě.Montáž výhybek ze součástí železničního svršku uvedených typů pro normální rozchod kolejí (1435 mm), přímo v místě za použití pokladačů a kolejových jeřábů, sespojkování z dalšími výhybkami příp. kolejí bez jejich svaření, směrová a výšková úprava výhybky na rychlost určenou projektem nebo jiným zadáním. Položka zahrnuje i příplatky za ztížené podmínky vyskytující se při zřízení kolejového rozvětvení (např. za překážky na straně koleje, práci v tunelu). Položka zahrnuje náklady na dodávku všech součástí výhybky železničního svršku uvedeného typu, včetně upevňovadel a drobného kolejiva včetně daného typu pražců.Položka zahrnuje náklady na dopravu materiálu z výrobního závodu nebo místa nákupu až na místo montáže výhybky resp., kolejového rozvětvení. | Výměra dle přílohy 903 VÝKAZ VÝMĚR (kubatury, tabulky pro výpočet množství) – železniční svršek JS49-1:7,5-190-ČZ-d-K-ZPN: 2ks (nová – první generace) Projekt zajištění prostorové polohy koleje s geodetickým zaměřením 3x pojezd ASP během montáže nové koleje, kolej na betonových pražcích
28 | R53C-01 | VÝHYBKA REGENEROVANÁ - JS49-1:9-190-d, DŘEVĚNÉ PRAŽCE | KUS | 1 |  | 0 |  | 0 |  | 0 | P | R | Zřízení kolejového rozvětvení z výhybek tvaru S49 z předmontovaných částí u výrobce nebo na montážním místě.Montáž výhybek ze součástí železničního svršku uvedených typů pro normální rozchod kolejí (1435 mm), přímo v místě za použití pokladačů a kolejových jeřábů, sespojkování z dalšími výhybkami příp. kolejí bez jejich svaření, směrová a výšková úprava výhybky na rychlost určenou projektem nebo jiným zadáním. Položka zahrnuje i příplatky za ztížené podmínky vyskytující se při zřízení kolejového rozvětvení (např. za překážky na straně koleje, práci v tunelu). Položka zahrnuje náklady na dodávku všech součástí výhybky železničního svršku uvedeného typu, včetně upevňovadel a drobného kolejiva včetně daného typu pražců.Položka zahrnuje náklady na dopravu materiálu z výrobního závodu nebo místa nákupu až na místo montáže výhybky resp., kolejového rozvětvení. | Výměra dle přílohy 903 VÝKAZ VÝMĚR (kubatury, tabulky pro výpočet množství) – železniční svršek JS49-1:9-190-ČZ-d-K - stávající výhybka č.27 – výměna 30 % dřevěných pražců a upevňovadel – výměna stávajícího hákového závěru za čelisťový Projekt zajištění prostorové polohy koleje s geodetickým zaměřením 3x pojezd ASP během montáže nové koleje, kolej na betonových pražcích
29 | R53C-02 | VÝHYBKA REGENEROVANÁ - JS49-1:9-190-d, DŘEVĚNÉ PRAŽCE | KUS | 1 |  | 0 |  | 0 |  | 0 | P | R | Zřízení kolejového rozvětvení z výhybek tvaru S49 z předmontovaných částí u výrobce nebo na montážním místě.Montáž výhybek ze součástí železničního svršku uvedených typů pro normální rozchod kolejí (1435 mm), přímo v místě za použití pokladačů a kolejových jeřábů, sespojkování z dalšími výhybkami příp. kolejí bez jejich svaření, směrová a výšková úprava výhybky na rychlost určenou projektem nebo jiným zadáním. Položka zahrnuje i příplatky za ztížené podmínky vyskytující se při zřízení kolejového rozvětvení (např. za překážky na straně koleje, práci v tunelu). Položka zahrnuje náklady na dodávku všech součástí výhybky železničního svršku uvedeného typu, včetně upevňovadel a drobného kolejiva včetně daného typu pražců.Položka zahrnuje náklady na dopravu materiálu z výrobního závodu nebo místa nákupu až na místo montáže výhybky resp., kolejového rozvětvení. | Výměra dle přílohy 903 VÝKAZ VÝMĚR (kubatury, tabulky pro výpočet množství) – železniční svršek JS49-1:9-190-ČZ-d-K - stávající výhybka č.26 – výměna 30 % dřevěných pražců a upevňovadel – výměna stávajícího hákového závěru za čelisťový Projekt zajištění prostorové polohy koleje s geodetickým zaměřením 3x pojezd ASP během montáže nové koleje, kolej na betonových pražcích
30 | R53C-03 | VÝHYBKA REGENEROVANÁ - JS49-1:7,5-190-d, DŘEVĚNÉ PRAŽCE | KUS | 1 |  | 0 |  | 0 |  | 0 | P | R | Zřízení kolejového rozvětvení z výhybek tvaru S49 z předmontovaných částí u výrobce nebo na montážním místě.Montáž výhybek ze součástí železničního svršku uvedených typů pro normální rozchod kolejí (1435 mm), přímo v místě za použití pokladačů a kolejových jeřábů, sespojkování z dalšími výhybkami příp. kolejí bez jejich svaření, směrová a výšková úprava výhybky na rychlost určenou projektem nebo jiným zadáním. Položka zahrnuje i příplatky za ztížené podmínky vyskytující se při zřízení kolejového rozvětvení (např. za překážky na straně koleje, práci v tunelu). Položka zahrnuje náklady na dodávku všech součástí výhybky železničního svršku uvedeného typu, včetně upevňovadel a drobného kolejiva včetně daného typu pražců.Položka zahrnuje náklady na dopravu materiálu z výrobního závodu nebo místa nákupu až na místo montáže výhybky resp., kolejového rozvětvení. | Výměra dle přílohy 903 VÝKAZ VÝMĚR (kubatury, tabulky pro výpočet množství) – železniční svršek JS49-1:7,5-190-ČZ-d-K - stávající výhybka č.16 – výměna 100 % dřevěných pražců a upevňovadel – výměna stávajícího hákového závěru za čelisťový – regenerace jazyky , opornice – obrousit , srdcovka – navařit Projekt zajištění prostorové polohy koleje s geodetickým zaměřením 3x pojezd ASP během montáže nové koleje, kolej na betonových pražcích
31 | R53C-04 | VÝHYBKA REGENEROVANÁ - JT6°-200-d, DŘEVĚNÉ PRAŽCE | KUS | 1 |  | 0 |  | 0 |  | 0 | P | R | Zřízení kolejového rozvětvení z výhybek tvaru T z předmontovaných částí u výrobce nebo na montážním místě.Montáž výhybek ze součástí železničního svršku uvedených typů pro normální rozchod kolejí (1435 mm), přímo v místě za použití pokladačů a kolejových jeřábů, sespojkování z dalšími výhybkami příp. kolejí bez jejich svaření, směrová a výšková úprava výhybky na rychlost určenou projektem nebo jiným zadáním. Položka zahrnuje i příplatky za ztížené podmínky vyskytující se při zřízení kolejového rozvětvení (např. za překážky na straně koleje, práci v tunelu). Položka zahrnuje náklady na dodávku všech součástí výhybky železničního svršku uvedeného typu, včetně upevňovadel a drobného kolejiva včetně daného typu pražců.Položka zahrnuje náklady na dopravu materiálu z výrobního závodu nebo místa nákupu až na místo montáže výhybky resp., kolejového rozvětvení. | Výměra dle přílohy 903 VÝKAZ VÝMĚR (kubatury, tabulky pro výpočet množství) – železniční svršek JT6° - 200 - d - HZ - RT regenerovaná stávající výhybka č.100 – výměna 100 % dřevěných pražců a upevňovadel – regenerace jazyky , opornice, srdcovky Projekt zajištění prostorové polohy koleje s geodetickým zaměřením 3x pojezd ASP během montáže nové koleje, kolej na betonových pražcích
32 | 53J130 | PŘIPOČET KE STANDARDNÍMU VYBAVENÍ - VÝROBA OBLOUKOVÉ VÝHYBKY, SKUPINA OV (TRANSFORMACE), | KUS | 1 |  | 0 |  | 0 |  | 0 | P | SŽDC10 |  | Výměra dle přílohy 903 VÝKAZ VÝMĚR (kubatury, tabulky pro výpočet množství) – železniční svršek Obl.-j60-1:14-760(1195.250/464.215)-Z-zl-ČZP-b-KS-ZPT 1ks (nová – druhé generace)
33 | 53J230 | PŘIPOČET KE STANDARDNÍMU VYBAVENÍ - KONSTRUKČNÍ ZPRACOVÁNÍ, SKUPINA OV (TRANSFORMACE), | KUS | 1 |  | 0 |  | 0 |  | 0 | P | SŽDC10 |  | Výměra dle přílohy 903 VÝKAZ VÝMĚR (kubatury, tabulky pro výpočet množství) – železniční svršek Obl.-j60-1:14-760(1195.250/464.215)-Z-zl-ČZP-b-KS-ZPT 1ks (nová – druhé generace)
34 | 53J612 | PŘIPOČET KE STANDARDNÍMU VYBAVENÍ - STOLIČKY, VÁLEČKOVÁ, DOTLAČOVACÍ AŽD - 1 KS | KUS | 156 |  | 0 |  | 0 |  | 0 | P | SŽDC10 |  | Výměra dle přílohy 903 VÝKAZ VÝMĚR (kubatury, tabulky pro výpočet množství) – železniční svršek 26*6
35 | 53J412 | PŘIPOČET KE STANDARDNÍMU VYBAVENÍ - PRAŽCE, ŽLABOVÉ, 2 KS | SADA | 1 |  | 0 |  | 0 |  | 0 | P | SŽDC10 |  | Výměra dle přílohy 903 VÝKAZ VÝMĚR (kubatury, tabulky pro výpočet množství) – železniční svršek Výhybky 1:12,5 1 ks
36 | 53J413 | PŘIPOČET KE STANDARDNÍMU VYBAVENÍ - PRAŽCE, ŽLABOVÉ, 3 KS | SADA | 10 |  | 0 |  | 0 |  | 0 | P | SŽDC10 |  | Výměra dle přílohy 903 VÝKAZ VÝMĚR (kubatury, tabulky pro výpočet množství) – železniční svršek Výhybky 1:18,5 3 ks Výhybky 1:14 5+1+1 ks
37 | 53J511 | PŘIPOČET KE STANDARDNÍMU VYBAVENÍ - LIS, UIC, ZUŠLECHTĚNÝ PŘÍMÝ | PAR | 24 |  | 0 |  | 0 |  | 0 | P | SŽDC10 |  | Výměra dle přílohy 903 VÝKAZ VÝMĚR (kubatury, tabulky pro výpočet množství) – železniční svršek ve vkládaných výhybkách z výroby UIC: 24 ks
38 | 53J523 | PŘIPOČET KE STANDARDNÍMU VYBAVENÍ - LIS, S49, NEZUŠLECHTĚNÝ PŘÍMÝ | PAR | 2 |  | 0 |  | 0 |  | 0 | P | SŽDC10 |  | Výměra dle přílohy 903 VÝKAZ VÝMĚR (kubatury, tabulky pro výpočet množství) – železniční svršek ve vkládaných výhybkách z výroby S49: 2 ks
39 | 53J-R11 | PŘIPOČET KE STANDARDNÍMU VYBAVENÍ - PŘECHODOVÉ KOLEJNICE, S49/UIC, DL. 12,5 M | KUS | 8 |  | 0 |  | 0 |  | 0 | P | R |  | Výměra dle přílohy 903 VÝKAZ VÝMĚR (kubatury, tabulky pro výpočet množství) – železniční svršek přechodové kolejnice S49 - 60 E2 dl. 12,5m: 6 ks + provizorní propojení 2 ks
40 | 53J-R12 | PŘIPOČET KE STANDARDNÍMU VYBAVENÍ - PŘECHODOVÉ KOLEJNICE, S49/UIC, DL. 6 M | KUS | 2 |  | 0 |  | 0 |  | 0 | P | R |  | Výměra dle přílohy 903 VÝKAZ VÝMĚR (kubatury, tabulky pro výpočet množství) – železniční svršek přechodové kolejnice S49 - 60 E2 dl. 6m
41 | 53J-R13 | PŘIPOČET KE STANDARDNÍMU VYBAVENÍ - PŘECHODOVÉ KOLEJNICE, S49/UIC, DL. 11,72 M | KUS | 2 |  | 0 |  | 0 |  | 0 | P | R |  | Výměra dle přílohy 903 VÝKAZ VÝMĚR (kubatury, tabulky pro výpočet množství) – železniční svršek přechodové kolejnice S49 - 60 E2 dl. 11,72m
42 | 53J-R16 | PŘECHODOVÉ SPOJKY S49/T VČETNĚ UPEVŇOVADEL | KUS | 18 |  | 0 |  | 0 |  | 0 | P | R |  | Výměra dle přílohy 903 VÝKAZ VÝMĚR (kubatury, tabulky pro výpočet množství) – železniční svršek přechodové spojky S49/T vč. Upevňovadel
43 | 53J-R17 | PŘECHODOVÉ SVARY S49/A | KUS | 20 |  | 0 |  | 0 |  | 0 | P | R |  | Výměra dle přílohy 903 VÝKAZ VÝMĚR (kubatury, tabulky pro výpočet množství) – železniční svršek přechodové svary S49/A
44 | 53J-R18 | RUČNÍ PŘESTAVOVÁNÍ VÝMĚN U VÝHYBEK Z ČZ V PROVIZORNÍM STAVU PŘI REALIZACI STAVBY | KUS | 8 |  | 0 |  | 0 |  | 0 | P | R |  | Výměra dle přílohy 903 VÝKAZ VÝMĚR (kubatury, tabulky pro výpočet množství) – železniční svršek u výhybek č. 17, 19, 24, 26, 27, 28, 29
45 | 53J-R19 | PŘIPOČET KE STANDARDNÍMU VYBAVENÍ - TEPELNĚ ZPRACOVANÉ JAZYKY A PŘÍSLUŠNÉ OPORNICE | KUS | 4 |  | 0 |  | 0 |  | 0 | P | R |  | Výměra dle přílohy 903 VÝKAZ VÝMĚR (kubatury, tabulky pro výpočet množství) – železniční svršek
46 | 54512 | SMĚROVÉ A VÝŠKOVÉ VYROVNÁNÍ KOLEJE NA BETON PRAŽCÍCH | M | 4420 |  | 0 |  | 0 |  | 0 | P | OTSKP2011 | Položka zahrnuje náklady na podbíjení pražců, vyrovnání osy nebo nivelety koleje nebo kolejového rozvětvení do 50 mm při zapojování na novostavbu (přechodový úsek), bez doplnění kolejového lože. | Výměra dle přílohy 903 VÝKAZ VÝMĚR (kubatury, tabulky pro výpočet množství) – železniční svršek Směrová a výšková úprava koleje provedená strojně s dosypáním ŠL (0.25m3 na m) 420 m Provizorní propojení s dosypáním ŠL 0,5 m3/m: 100 m (jeden pojezd ASP kolej na betonových pražcích) Strojní pročištění štěrkového lože v případě nedostatečné izolace stávající koleje: Propracování koleje strojní podbíječkou (6 x 50m (výběhy propracovávaných úseků) + 3600m)=3 900 m
47 | 547581 | IZOLOVANÉ STYKY DODÁVKA A MONTÁŽ IZOLOVANÉHO STYKU DÉLKY 3,56 S KALENOU HLAVOU LIS_TVARU UIC NEBO R65 | KUS | 48 |  | 0 |  | 0 |  | 0 | P | SŽDC10 | Zřízení izolovaného styku pomocí lepených izolovaných kolejnicových styků.odstranění upevnění kolejnic, popř. s výměnou vadných součástí koleje, výměnu vyříznutých kolejnic a vložení lepeného isolovaného styku, řádné dotažení upevnění kolejnic. Položka zahrnuje i příplatky za ztížené podmínky vyskytující se při zřízení izolovaného styku (např. za překážky na straně koleje, práci v tunelu). Zařízení staveniště se předpokládá do 5 km od místa zřízení izolovaného styku. Položka zahrnuje náklady na dopravu materiálu z výrobního závodu nebo místa nákupu až na místo zřízení isolovaného styku a odvoz demontovaného materiálu na určené místo do 5 km. Položka neobsahuje řezání a svařování kolejnic, případný posun pražců a vyrovnání koleje.Položka zahrnuje dodávku izolovaného styku dle specifikovaného tvaru. | Výměra dle přílohy 903 VÝKAZ VÝMĚR (kubatury, tabulky pro výpočet množství) – železniční svršek LIS-y v koleji - UIC60: 48 ks
48 | 547592 | IZOLOVANÉ STYKY DODÁVKA A MONTÁŽ IZOLOVANÉHO STYKU DÉLKY 3,56 BEZ KALENÉ HLAVY (LIS B)_TVARU S49 | KUS | 16 |  | 0 |  | 0 |  | 0 | P | SŽDC10 | Zřízení izolovaného styku pomocí lepených izolovaných kolejnicových styků.odstranění upevnění kolejnic, popř. s výměnou vadných součástí koleje, výměnu vyříznutých kolejnic a vložení lepeného isolovaného styku, řádné dotažení upevnění kolejnic. Položka zahrnuje i příplatky za ztížené podmínky vyskytující se při zřízení izolovaného styku (např. za překážky na straně koleje, práci v tunelu). Zařízení staveniště se předpokládá do 5 km od místa zřízení izolovaného styku. Položka zahrnuje náklady na dopravu materiálu z výrobního závodu nebo místa nákupu až na místo zřízení isolovaného styku a odvoz demontovaného materiálu na určené místo do 5 km. Položka neobsahuje řezání a svařování kolejnic, případný posun pražců a vyrovnání koleje.Položka zahrnuje dodávku izolovaného styku dle specifikovaného tvaru. | Výměra dle přílohy 903 VÝKAZ VÝMĚR (kubatury, tabulky pro výpočet množství) – železniční svršek LIS-y v koleji - S49: 16 ks
49 | 547572 | IZOLOVANÉ STYKY DODÁVKA A MONTÁŽ IZOLOVANÉHO STYKU LEPENÉHO AMBULANTNÍHO TVARU S 49 | KUS | 2 |  | 0 |  | 0 |  | 0 | P | SŽDC10 | Zřízení izolovaného styku pomocí lepených izolovaných kolejnicových styků.Proříznutí kolejnice v místě montáže, povolení upevňovacích součástí, montáž lepeného styku, řádné dotažení upevňovacích součástí. Položka zahrnuje i příplatky za ztížené podmínky vyskytující se při zřízení izolovaného styku (např. za překážky na straně koleje, práci v tunelu). Zařízení staveniště se předpokládá do 5 km od místa zřízení izolovaného styku. Položka zahrnuje náklady na dopravu materiálu z výrobního závodu nebo místa nákupu až na místo zřízení isolovaného styku a odvoz demontovaného materiálu na určené místo do 5 km.Položka zahrnuje dodávku izolovaného styku dle specifikovaného tvaru. | Výměra dle přílohy 903 VÝKAZ VÝMĚR (kubatury, tabulky pro výpočet množství) – železniční svršek A-LIS v koleji - S49: 2 ks
50 | 5475R01 | IZOLOVANÉ STYKY DODÁVKA A MONTÁŽ IZOLOVANÉHO STYKU ATYPICKÉHO DÉLKY CCA 10,3 M TVARU S 49 | KUS | 2 |  | 0 |  | 0 |  | 0 | P | SŽDC10 | Zřízení izolovaného styku pomocí lepených izolovaných kolejnicových styků.Proříznutí kolejnice v místě montáže, povolení upevňovacích součástí, montáž lepeného styku, řádné dotažení upevňovacích součástí. Položka zahrnuje i příplatky za ztížené podmínky vyskytující se při zřízení izolovaného styku (např. za překážky na straně koleje, práci v tunelu). Zařízení staveniště se předpokládá do 5 km od místa zřízení izolovaného styku. Položka zahrnuje náklady na dopravu materiálu z výrobního závodu nebo místa nákupu až na místo zřízení isolovaného styku a odvoz demontovaného materiálu na určené místo do 5 km.Položka zahrnuje dodávku izolovaného styku dle specifikovaného tvaru. | Výměra dle přílohy 903 VÝKAZ VÝMĚR (kubatury, tabulky pro výpočet množství) – železniční svršek atypický LIS v koleji - S49: 2 ks
51 | 53J421 | PŘIPOČET KE STANDARDNÍMU VYBAVENÍ - PRAŽCE, BETONOVÉ PŘED A ZA VÝHYBKOU A DO JKS, 6*0,6 M | M | 764.5 |  | 0 |  | 0 |  | 0 | P | SŽDC10 |  | Výměra dle přílohy 903 VÝKAZ VÝMĚR (kubatury, tabulky pro výpočet množství) – železniční svršek Krátké betonové výhybkové pražce, které nejsou součástí dodávky výhybek z toho krátké betonové výhybkové pražce dl. 2,2 m 24ks z toho krátké betonové výhybkové pražce dl. 2,4 m 99ks z toho krátké betonové výhybkové pražce dl. 2,5 m 121ks z toho krátké betonové výhybkové pražce dl. 2,6 m 66ks
52 | 53J431 | PŘIPOČET KE STANDARDNÍMU VYBAVENÍ - PRAŽCE, DŘEVĚNÉ PŘED A ZA VÝHYBKOU A DO JKS,6*0,6 M | M | 285.2 |  | 0 |  | 0 |  | 0 | P | SŽDC10 |  | Výměra dle přílohy 903 VÝKAZ VÝMĚR (kubatury, tabulky pro výpočet množství) – železniční svršek Krátké dřevěné výhybkové pražce, které nejsou součástí dodávky výhybek z toho krátké dřevěné výhybkové pražce dl. 2,4 m 38ks z toho krátké dřevěné výhybkové pražce dl. 2,5 m 36ks z toho krátké dřevěné výhybkové pražce dl. 2,6 m 40ks |  |  |  |  | 3265.71 | PŘIPOČET KE STANDARDNÍMU VYBAVENÍ - PRAŽCE, DŘEVĚNÉ PŘED A ZA VÝHYBKOU A DO JKS,6*0,6 M | jiný název | 18
53 | 548239 | SVARY KOLEJNIC PRŮBĚŽNĚ UIC TERMITEM 7515 | KUS | 250 |  | 0 |  | 0 |  | 0 | P | SŽDC10 | Svařování kolejnic a výhybek v koleji.Úpravu koleje nebo výhybky (povolení upevňovadel, jejich případná výměna, úprava dilatačních spar, vyrovnání kolejnic výškové a směrové, případné obroušení nutných ploch apod.) tak, aby mohl být vyhotoven svar, svaření kolejnic nebo části výhybek, úprava svaru a úprava koleje do normového stavu do parametrů jako před svařením. Položka zahrnuje i příplatky za ztížené podmínky vyskytující se při zřízení svaru (např. za překážky na straně koleje, práci v tunelu). Zařízení staveniště se předpokládá do 5 km od místa zřízení svaru. Položka zahrnuje náklady na dopravu materiálu z výrobního závodu nebo místa nákupu až na místo zřízení svaru a odvoz demontovaného materiálu na určené místo do 5 km.Položka zahrnuje náklady na dodávku veškerého materiálu k vyhotovení daného typů sváru. | Výměra dle přílohy 903 VÝKAZ VÝMĚR (kubatury, tabulky pro výpočet množství) – železniční svršek Počet svarů v nové koleji: tvaru UIC60 (při použití kolejn. pasů 75m) 250 KS
54 | 548539 | SVARY VÝHYBEK PRŮBĚŽNĚ UIC TERMITEM 7515 | KUS | 96 |  | 0 |  | 0 |  | 0 | P | SŽDC10 | Svařování kolejnic a výhybek v koleji.Úpravu koleje nebo výhybky (povolení upevňovadel, jejich případná výměna, úprava dilatačních spar, vyrovnání kolejnic výškové a směrové, případné obroušení nutných ploch apod.) tak, aby mohl být vyhotoven svar, svaření kolejnic nebo části výhybek, úprava svaru a úprava koleje do normového stavu do parametrů jako před svařením. Položka zahrnuje i příplatky za ztížené podmínky vyskytující se při zřízení svaru (např. za překážky na straně koleje, práci v tunelu). Zařízení staveniště se předpokládá do 5 km od místa zřízení svaru. Položka zahrnuje náklady na dopravu materiálu z výrobního závodu nebo místa nákupu až na místo zřízení svaru a odvoz demontovaného materiálu na určené místo do 5 km.Položka zahrnuje náklady na dodávku veškerého materiálu k vyhotovení daného typů sváru. | Výměra dle přílohy 903 VÝKAZ VÝMĚR (kubatury, tabulky pro výpočet množství) – železniční svršek tvar UIC60 96 ks
55 | 548219 | SVARY KOLEJNIC PRŮBĚŽNĚ S49 TERMITEM 7515 | KUS | 352 |  | 0 |  | 0 |  | 0 | P | SŽDC10 | Svařování kolejnic a výhybek v koleji.Úpravu koleje nebo výhybky (povolení upevňovadel, jejich případná výměna, úprava dilatačních spar, vyrovnání kolejnic výškové a směrové, případné obroušení nutných ploch apod.) tak, aby mohl být vyhotoven svar, svaření kolejnic nebo části výhybek, úprava svaru a úprava koleje do normového stavu do parametrů jako před svařením. Položka zahrnuje i příplatky za ztížené podmínky vyskytující se při zřízení svaru (např. za překážky na straně koleje, práci v tunelu). Zařízení staveniště se předpokládá do 5 km od místa zřízení svaru. Položka zahrnuje náklady na dopravu materiálu z výrobního závodu nebo místa nákupu až na místo zřízení svaru a odvoz demontovaného materiálu na určené místo do 5 km.Položka zahrnuje náklady na dodávku veškerého materiálu k vyhotovení daného typů sváru. | Výměra dle přílohy 903 VÝKAZ VÝMĚR (kubatury, tabulky pro výpočet množství) – železniční svršek Počet svarů v nové koleji: tvaru S49 (při použití kolejn. pasů 75m) 40ks tvaru S49 (při použití kolejn. pasů 20m) 300ks Provizorní propojení: 12 ks |  |  | 918229 |  | 7007.02 | SVARY KOLEJNIC PRŮBĚŽNĚ S49 TERMITEM 7515 |  | 57
56 | 548519 | SVARY VÝHYBEK PRŮBĚŽNĚ S49 TERMITEM 7515 | KUS | 76 |  | 0 |  | 0 |  | 0 | P | SŽDC10 | Svařování kolejnic a výhybek v koleji.Úpravu koleje nebo výhybky (povolení upevňovadel, jejich případná výměna, úprava dilatačních spar, vyrovnání kolejnic výškové a směrové, případné obroušení nutných ploch apod.) tak, aby mohl být vyhotoven svar, svaření kolejnic nebo části výhybek, úprava svaru a úprava koleje do normového stavu do parametrů jako před svařením. Položka zahrnuje i příplatky za ztížené podmínky vyskytující se při zřízení svaru (např. za překážky na straně koleje, práci v tunelu). Zařízení staveniště se předpokládá do 5 km od místa zřízení svaru. Položka zahrnuje náklady na dopravu materiálu z výrobního závodu nebo místa nákupu až na místo zřízení svaru a odvoz demontovaného materiálu na určené místo do 5 km.Položka zahrnuje náklady na dodávku veškerého materiálu k vyhotovení daného typů sváru. | Výměra dle přílohy 903 VÝKAZ VÝMĚR (kubatury, tabulky pro výpočet množství) – železniční svršek - tvar S49 76 ks
57 | 548119 | SVARY KOLEJNIC JEDNOTLIVĚ S49 TERMITEM 7515 | KUS | 30 |  | 0 |  | 0 |  | 0 | P | SŽDC10 | Svařování kolejnic a výhybek v koleji.Úpravu koleje nebo výhybky (povolení upevňovadel, jejich případná výměna, úprava dilatačních spar, vyrovnání kolejnic výškové a směrové, případné obroušení nutných ploch apod.) tak, aby mohl být vyhotoven svar, svaření kolejnic nebo části výhybek, úprava svaru a úprava koleje do normového stavu do parametrů jako před svařením. Položka zahrnuje i příplatky za ztížené podmínky vyskytující se při zřízení svaru (např. za překážky na straně koleje, práci v tunelu). Zařízení staveniště se předpokládá do 5 km od místa zřízení svaru. Položka zahrnuje náklady na dopravu materiálu z výrobního závodu nebo místa nákupu až na místo zřízení svaru a odvoz demontovaného materiálu na určené místo do 5 km.Položka zahrnuje náklady na dodávku veškerého materiálu k vyhotovení daného typů sváru. | Výměra dle přílohy 903 VÝKAZ VÝMĚR (kubatury, tabulky pro výpočet množství) – železniční svršek Strojní pročištění štěrkového lože v případě nedostatečné izolace stávající koleje: Počet svarů S49 (pole 300m): 30 ks |  |  | 918229 |  | 7007.02 | SVARY KOLEJNIC PRŮBĚŽNĚ S49 TERMITEM 7515 |  | 57
58 | 53J-R20 | PRAŽCOVÁ KOTVA | KUS | 220 |  | 0 |  | 0 |  | 0 | P | R | Popisy prací zahrnují veškerý materiál, výrobky a polotovary, včetně mimostaveništní a vnitrostaveništní dopravy (rovněž přesuny), včetně naložení a složení,případně s uložením. | Výměra dle přílohy 903 VÝKAZ VÝMĚR (kubatury, tabulky pro výpočet množství) – železniční svršek počet stanoven výpočtem dle předpisu SŽDC S3/2 : 170 ks Provizorní propojení: 50 ks
59 | 53J-R21 | PRAŽCOVÁ KOTVA - DEMONTÁŽ A MONTÁŽ | KUS | 84 |  | 0 |  | 0 |  | 0 | P | R | Demontáž stávající kotvy, včetně souvisejícího odkopu kolejového lože, zpětná montáž do stávajícího kolejového lože. Úpravy kolejového lože se provádějí bez snesení kolejového roštu. | Výměra dle přílohy 903 VÝKAZ VÝMĚR (kubatury, tabulky pro výpočet množství) – železniční svršek Demontáž a opětovná montáž pražcových kotev (nově osazozavé kotvy na přechodu typu svršku 3(úseky) x 50m / 0,6(rozdělení pražců) / 3 (kotva na každém třetím pražci)
60 | 53J-R22 | STROJNÍ PROČIŠTĚNÍ KOLEJOVÉHO LOŽE | M | 3600 |  | 0 |  | 0 |  | 0 | P | R | Souvislé čištění kolejového lože (KL) koleje - v celém profilu s případným hutněním vrstvy KL, zdvih a úprava směrového a výškového uspořádání koleje metodou přesnou a úprava KL do profilu. Neobsahuje doplnění KL novým kamenivem, následnou úpravu směrového a výškového uspořádání a snížení KL pod patou kolejnice. Platí i pro čištění KL současně s výměnou pražců. metr koleje = m | Výměra dle přílohy 903 VÝKAZ VÝMĚR (kubatury, tabulky pro výpočet množství) – železniční svršek Strojní pročištění štěrkového lože v případě nedostatečné izolace stávající koleje: ((km 287,560-288,770) 1260m + 2 x (290,861-292,030)1169m = 3600m)
61 | 548434-R01 | DEAKTIVACE BK VE STÁVAJÍCÍ KOLEJI | M | 3600 |  | 0 |  | 0 |  | 0 | P | R | Deaktivace BK ve stávající koleji - povolení upevňovadel, sespojkování kolejí (řezání vykázáno zvlášť) | Strojní pročištění štěrkového lože v případě nedostatečné izolace stávající koleje: Deaktivace bezstykové kleje - rozřezání roštu na úseky délky 300m (dle S3/2) a jejich sespojkování (60 ks spojek).
62 | 548434-R02 | ZŘÍZENÍ BK VE STÁVAJÍCÍ KOLEJI | M | 3600 |  | 0 |  | 0 |  | 0 | P | R | Zřízení BK ve stávající koleji - demontáž styků, dotažení upevňovadel, výměna pryžových podložek pod patou kolejnice (svaření stykované koleje vykázáno zvlášť) | Strojní pročištění štěrkového lože v případě nedostatečné izolace stávající koleje:
[6 empty] | 0 |  | 0 |  | 0
S | Celkem za 5 | Komunikace |  |  |  | 0 |  | 0 |  | 0
Díl: | 9 | Ostatní konstrukce a práce | [8 empty] | SD
63 | 91333 | MEZNÍKY BETONOVÉ | KUS | 29 |  | 0 |  | 0 |  | 0 | P | OTSKP2011 | dodání a osazení zařízení včetně nutných zemních prací - vnitrostaveništní a mimostaveništní doprava | Výměra dle přílohy 903 VÝKAZ VÝMĚR (kubatury, tabulky pro výpočet množství) – železniční svršek
64 | 92251 | KOLEJOVÁ ZARÁŽEDLA KOLEJNICOVÁ TVAR S49 | KUS | 3 |  | 0 |  | 0 |  | 0 | P | OTSKP2011 | Položka zahrnuje dodávku a osazení veškerých materiálů, nutných pro zřízení zarážedla, včetně nutných zemních prací, ochranných nátěrů, zapískování koleje, vnitrostaveništní a mimostaveništní dopravu veškerého materiálu. | Výměra dle přílohy 903 VÝKAZ VÝMĚR (kubatury, tabulky pro výpočet množství) – železniční svršek
65 | 9225R1 | ZARÁŽEDLO SE ZVÝŠENOU ZÁBRZDNOU SCHOPNOSTÍ | KUS | 1 |  | 0 |  | 0 |  | 0 | P | R | Položka zahrnuje dodávku a osazení veškerých materiálů, nutných pro zřízení zarážedla, včetně nutných zemních prací, ochranných nátěrů, zapískování koleje, vnitrostaveništní a mimostaveništní dopravu veškerého materiálu. | Výměra dle přílohy 903 VÝKAZ VÝMĚR (kubatury, tabulky pro výpočet množství) – železniční svršek dynamické zarážedlo se zvýšenou zábrzdnou schopností s návěstí posun zakázán
66 | 92200 | KOLEJOVÁ ZARÁŽEDLA DŘEVĚNÁ PROVIZORNÍ | KUS | 19 |  | 0 |  | 0 |  | 0 | P | OTSKP2011 | Položka zahrnuje dodávku a osazení veškerých materiálů, nutných pro zřízení zarážedla, včetně nutných zemních prací, ochranných nátěrů, zapískování koleje, vnitrostaveništní a mimostaveništní dopravu veškerého materiálu. | Výměra dle přílohy 903 VÝKAZ VÝMĚR (kubatury, tabulky pro výpočet množství) – železniční svršek zarážedlo - pražec uchycený na kolejnice s návěstí posun zakázán (točna vlečky, čelní rampa u koleje č.11) 9ks zarážedlo pro provizorní stavy - pražec uchycený na kolejnice s návěstí posun zakázán 10ks
67 | 92512 | DRÁŽNÍ STEZKY Z DRTI TL. DO 100 MM | M2 | 13453 |  | 0 |  | 0 |  | 0 | P | SŽDC10 | - kompletní provedení zemní konstrukce vč. výběru vhodného materiálu a dopravy- nákup materiálu dle zadávací dokumentace včetně jeho dodání- ukládání po vrstvách a po jiných nutných částech (figurách) vč. dosypávek- hutnění a urovnání povrchu do předepsaného tvaru- strojní, příp.i ruční hutnění a výplň nerovností a prohlubní - svahování, hutnění a uzavírání povrchů svahů- ztížení provádění vč. hutnění ve ztížených podmínkách a stísněných prostorech- ošetření úložiště po celou dobu práce v něm vč. klimatických opatření- udržování úložiště a jeho ochrana proti vodě- odvedení nebo obvedení vody v okolí úložiště a v úložištiViz : - Předpis S4 Železniční spodek- Vzorové listy železničního spodku Ž1, Ž2, Ž3, Ž4, Ž5- Technické kvalitativní podmínky staveb Státních drah, kap.1, 2, 3, 4, 5, 6. | Výměra dle přílohy 903 VÝKAZ VÝMĚR (kubatury, tabulky pro výpočet množství) – železniční svršek Zřízení drážních stezek ŠD fr. 8/16mm, tl. vrstvy 10 cm (viz. kubaturový list žel. spodku): 13453 m2
68 | R929-01 | BROUŠENÍ KOLEJE A VÝHYBEK | M | 4870 |  | 0 |  | 0 |  | 0 | P | R |  | Výměra dle přílohy 903 VÝKAZ VÝMĚR (kubatury, tabulky pro výpočet množství) – železniční svršek Broušení kolejnic (hlavní koleje, vč. výhybek – délka koleje) 4870 m
69 | 965226 | DEMONTÁŽE KOLEJE NA BETONOVÝCH PRAŽCÍCH DO KOLEJOVÝCH POLÍ, DZ DO 20 KM, POKLADAČEM_DO SOUČÁSTÍ, ODVOZ DO 50 KM | M | 6620 |  | 0 |  | 0 |  | 0 | P | SŽDC10 | Popis činností : Demontáž koleje, resp. kolejového rozvětvení do kolejových polí nebo částíPoložka obsajuje : Uvolnění kolejového roštu z kolejového lože, odstranění kolejnicových propojek a uzemnění, rozpojení nebo rozřezání kolejového roštu resp. kolejového rozvětvení na kolejová pole nebo části, hrubé očištění, naložení kolejových polí nebo částí, jejich doprava na místo demontáže a jejich uložení, následná demontáž kolejových polí nebo kolejového rozvětvení na jednotlivé součástí, hrubé očištění zdemontovaných součástí a uložení na místo určené skládky. Položka zahrnuje i příplatky za ztížené podmínky vyskytující se při zřízení demontáži koleje (např. za překážky na straně koleje, práci v tunelu). Zařízení staveniště se předpokládá do 5 km od místa demontáže koleje. Položka zahrnuje náklady na dopravu demontovaného materiálu na určené místo. U kolejového rozvětvení se počítá jeho rozvinutá délka. | Výměra dle přílohy 903 VÝKAZ VÝMĚR (kubatury, tabulky pro výpočet množství) – železniční svršek stávající kolej: 6530 m provizorní propojení: 90 m
70 | 965326 | DEMONTÁŽE KOLEJE NA DŘEVĚNÝCH PRAŽCÍCH DO KOLEJOVÝCH POLÍ, DZ DO 20 KM, POKLADAČEM_DO SOUČÁSTÍ, ODVOZ DO 50 KM | M | 3585 |  | 0 |  | 0 |  | 0 | P | SŽDC10 | Popis činností : Demontáž koleje, resp. kolejového rozvětvení do kolejových polí nebo částíPoložka obsajuje : Uvolnění kolejového roštu z kolejového lože, odstranění kolejnicových propojek a uzemnění, rozpojení nebo rozřezání kolejového roštu resp. kolejového rozvětvení na kolejová pole nebo části, hrubé očištění, naložení kolejových polí nebo částí, jejich doprava na místo demontáže a jejich uložení, následná demontáž kolejových polí nebo kolejového rozvětvení na jednotlivé součástí, hrubé očištění zdemontovaných součástí a uložení na místo určené skládky. Položka zahrnuje i příplatky za ztížené podmínky vyskytující se při zřízení demontáži koleje (např. za překážky na straně koleje, práci v tunelu). Zařízení staveniště se předpokládá do 5 km od místa demontáže koleje. Položka zahrnuje náklady na dopravu demontovaného materiálu na určené místo. U kolejového rozvětvení se počítá jeho rozvinutá délka. | Výměra dle přílohy 903 VÝKAZ VÝMĚR (kubatury, tabulky pro výpočet množství) – železniční svršek
71 | 965526 | DEMONTÁŽE ROZVĚTVENÍ NA DŘEVĚNÝCH PRAŽCÍCH DO KOLEJOVÝCH POLÍ, DZ DO 20 KM, POKL ADAČEM_DO SOUČÁSTÍ, ODVOZ DO 50 KM | M | 1765 |  | 0 |  | 0 |  | 0 | P | SŽDC10 | Popis činností : Demontáž koleje, resp. kolejového rozvětvení do kolejových polí nebo částíPoložka obsajuje : Uvolnění kolejového roštu z kolejového lože, odstranění kolejnicových propojek a uzemnění, rozpojení nebo rozřezání kolejového roštu resp. kolejového rozvětvení na kolejová pole nebo části, hrubé očištění, naložení kolejových polí nebo částí, jejich doprava na místo demontáže a jejich uložení, následná demontáž kolejových polí nebo kolejového rozvětvení na jednotlivé součástí, hrubé očištění zdemontovaných součástí a uložení na místo určené skládky. Položka zahrnuje i příplatky za ztížené podmínky vyskytující se při zřízení demontáži koleje (např. za překážky na straně koleje, práci v tunelu). Zařízení staveniště se předpokládá do 5 km od místa demontáže koleje. Položka zahrnuje náklady na dopravu demontovaného materiálu na určené místo. U kolejového rozvětvení se počítá jeho rozvinutá délka. | Výměra dle přílohy 903 VÝKAZ VÝMĚR (kubatury, tabulky pro výpočet množství) – železniční svršek
72 | 9655R1 | DEMONTÁŽE ROZVĚTVENÍ NA OCELOVÝCH PRAŽCÍCH | M | 350 |  | 0 |  | 0 |  | 0 | P | R | Popis činností : Demontáž koleje, resp. kolejového rozvětvení do kolejových polí nebo částíPoložka obsajuje : Uvolnění kolejového roštu z kolejového lože, odstranění kolejnicových propojek a uzemnění, rozpojení nebo rozřezání kolejového roštu resp. kolejového rozvětvení na kolejová pole nebo části, hrubé očištění, naložení kolejových polí nebo částí, jejich doprava na místo demontáže a jejich uložení, následná demontáž kolejových polí nebo kolejového rozvětvení na jednotlivé součástí, hrubé očištění zdemontovaných součástí a uložení na místo určené skládky. Položka zahrnuje i příplatky za ztížené podmínky vyskytující se při zřízení demontáži koleje (např. za překážky na straně koleje, práci v tunelu). Zařízení staveniště se předpokládá do 5 km od místa demontáže koleje. Položka zahrnuje náklady na dopravu demontovaného materiálu na určené místo. U kolejového rozvětvení se počítá jeho rozvinutá délka. | Výměra dle přílohy 903 VÝKAZ VÝMĚR (kubatury, tabulky pro výpočet množství) – železniční svršek
73 | 965934 | DEMONTÁŽE DROBNÉHO ZAŘÍZENÍ NÁMEZNÍK ODVOZ SUTI DO 25 KM | KUS | 42 |  | 0 |  | 0 |  | 0 | P | SŽDC10 | Popis činností : Demontáž zarážedel, nástupišť a jiných drobných zařízení železniční tratiPoložka obsajuje : Uvolnění částí kolejového zarážedla, nástupištních desek, podkladů, a drobných zařízení, jejich rozebrání, odstranění, hrubé očištění, naložení a odvoz na místo určené skládky. Položka zahrnuje i příplatky za ztížené podmínky, pokud se vyskytují při demontáži zařízení. Zařízení staveniště se předpokládá do 5 km od místa demontáže koleje. Položka zahrnuje náklady na dopravu demontovaného materiálu na určené místo. Položka neobsahuje odstranění zemní hrázky u kolejového zarážedla. Kolejová zarážedla se uvádějí v kusech, nástupiště v metrech délky nástupišť a drobná zařízení v kusech. | Výměra dle přílohy 903 VÝKAZ VÝMĚR (kubatury, tabulky pro výpočet množství) – železniční svršek
74 | 965961R | DEMONTÁŽE DROBNÉHO ZAŘÍZENÍ ZAJIŠŤOVACÍ ZNAČKY NA BETONOVÉM SLOUPKU VČETNĚ ZÁKLADU | KUS | 80 |  | 0 |  | 0 |  | 0 | P | R | zahrnují veškerou manipulaci s vybouranou sutí a hmotami včetně uložení na skládku a poplatku za skládku, - zahrnují veškeré další práce plynoucí z technologického předpisu a z platných předpisů (zvláště vyhlášky č.324/1990 Sb.). | Výměra dle přílohy 903 VÝKAZ VÝMĚR (kubatury, tabulky pro výpočet množství) – železniční svršek
75 | 965114 | DEMONTÁŽE KOLEJOVÉHO LOŽE Z KAMENIVA PO ROZEBRÁNÍ KOLEJE ODVOZ SUTI DO 35 KM | M3 | 10087 |  | 0 |  | 0 |  | 0 | P | SŽDC10 | Popis činností : Odstranění kolejového lože po odejmutí kolejového roštuPoložka obsajuje : Odstranění kolejového lože ručně nebo mechanizací po rozebrání anebo odstranění kolejového roštu, naložení vyzískaného materiálu a odvoz na předem stanovenou skládku s jeho složením.Položka zahrnuje i příplatky za ztížené podmínky vyskytující se při odstranění kolejového lože. | Výměra dle přílohy 903 VÝKAZ VÝMĚR (kubatury, tabulky pro výpočet množství) – železniční svršek
76 | 965735 | DEMONTÁŽE ZARÁŽEDLA Z KOLEJNIC ODVOZ SUTI DO 35 KM | KUS | 4 |  | 0 |  | 0 |  | 0 | P | SŽDC10 | Popis činností : Demontáž zarážedel, nástupišť a jiných drobných zařízení železniční tratiPoložka obsajuje : Uvolnění částí kolejového zarážedla, nástupištních desek, podkladů, a drobných zařízení, jejich rozebrání, odstranění, hrubé očištění, naložení a odvoz na místo určené skládky. Položka zahrnuje i příplatky za ztížené podmínky, pokud se vyskytují při demontáži zařízení. Zařízení staveniště se předpokládá do 5 km od místa demontáže koleje. Položka zahrnuje náklady na dopravu demontovaného materiálu na určené místo. Položka neobsahuje odstranění zemní hrázky u kolejového zarážedla. Kolejová zarážedla se uvádějí v kusech, nástupiště v metrech délky nástupišť a drobná zařízení v kusech. | Výměra dle přílohy 903 VÝKAZ VÝMĚR (kubatury, tabulky pro výpočet množství) – železniční svršek
77 | R936-01 | DEFINITIVNÍ ZAJIŠŤOVACÍ ZNAČKY - KONZOLOVÉ NA SLOUPECH TV | ks | 105 |  | 0 |  | 0 |  | 0 | P | R | Popisy prací zahrnují veškerý materiál, výrobky a polotovary, včetně mimostaveništní a vnitrostaveništní dopravy (rovněž přesuny), včetně naložení a složení,případně s uložením. | Výměra dle přílohy 903 VÝKAZ VÝMĚR (kubatury, tabulky pro výpočet množství) – železniční svršek včetně projektu zajištění prostorové polohy koleje s geodetickým zaměřením
78 | R936-02 | DEFINITIVNÍ ZAJIŠŤOVACÍ ZNAČKY - KONZOLOVÉ NA ZAJIŠŤOVACÍM KOVOVÉM SLOUPKU | ks | 10 |  | 0 |  | 0 |  | 0 | P | R | Popisy prací zahrnují veškerý materiál, výrobky a polotovary, včetně mimostaveništní a vnitrostaveništní dopravy (rovněž přesuny), včetně naložení a složení,případně s uložením. | Výměra dle přílohy 903 VÝKAZ VÝMĚR (kubatury, tabulky pro výpočet množství) – železniční svršek včetně projektu zajištění prostorové polohy koleje s geodetickým zaměřením
79 | R936-03 | PROVIZORNÍ ZAJIŠŤOVACÍ ZNAČKY - HŘEBOVÉ NA ZÁKLADECH TV | ks | 80 |  | 0 |  | 0 |  | 0 | P | R | Popisy prací zahrnují veškerý materiál, výrobky a polotovary, včetně mimostaveništní a vnitrostaveništní dopravy (rovněž přesuny), včetně naložení a složení,případně s uložením. | Výměra dle přílohy 903 VÝKAZ VÝMĚR (kubatury, tabulky pro výpočet množství) – železniční svršek včetně projektu zajištění prostorové polohy koleje s geodetickým zaměřením
[6 empty] | 0 |  | 0 |  | 0
S | Celkem za 9 | Ostatní konstrukce a práce |  |  |  | 0 |  | 0 |  | 0
Díl: | 990 | Poplatky za skládky | [8 empty] | SD
80 | 015319 | 07 02 99 - Odpady jinak blíže neurčené | t | 4.32 |  | 0 |  | 0 |  | 0 | P | SŽDC10 | pryžové podložky (žel. svršek) | Výměra dle přílohy 903 VÝKAZ VÝMĚR (kubatury, tabulky pro výpočet množství) – železniční svršek pryžové podložky: 3,90 t + 0,42 t
81 | 015822 | 17 02 03 - Plasty | t | 2.16 |  | 0 |  | 0 |  | 0 | P | SŽDC10 | PE podložky | Výměra dle přílohy 903 VÝKAZ VÝMĚR (kubatury, tabulky pro výpočet množství) – železniční svršek PE podložky: 1,95 t + 0,21 t
82 | 015810 | 17 01 01 - Beton | t | 1746.6 |  | 0 |  | 0 |  | 0 | P | SŽDC10 | např. napuštěné železniční pražce, kůly | Výměra dle přílohy 903 VÝKAZ VÝMĚR (kubatury, tabulky pro výpočet množství) – železniční svršek BETONOVÉ PRAŽCE
83 | 015823 | 17 02 04 N Sklo, plasty a dřevo obsahující nebezpečné látky nebo nebezpečnými látkami znečištěné | t | 579 |  | 0 |  | 0 |  | 0 | P | SŽDC10 | např. napuštěné železniční pražce, kůly | Výměra dle přílohy 903 VÝKAZ VÝMĚR (kubatury, tabulky pro výpočet množství) – železniční svršek DŘEVĚNÉ PRAŽCE: 488,2 t + 90,8 t
84 | 015854 | 17 05 07 N Štěrk ze železničního svršku obsahující nebezpečné látky | t | 1134 |  | 0 |  | 0 |  | 0 | P | SŽDC10 |  | Výměra dle přílohy 903 VÝKAZ VÝMĚR (kubatury, tabulky pro výpočet množství) – železniční svršek - kontaminovaný štěrk z výhybek (nebezpečný odpad) 630m3 *1,8
85 | 015855 | 17 05 08 - Štěrk ze železničního svršku neuvedený pod číslem 17 05 07 | t | 19933.2 |  | 0 |  | 0 |  | 0 | P | SŽDC10 | štěrk z kolejiště (odpad po recyklaci) | Výměra dle přílohy 903 VÝKAZ VÝMĚR (kubatury, tabulky pro výpočet množství) – železniční svršek - uložení na skládku - odpad (60%) 5674 m3*1,8 Strojní pročištění štěrkového lože v případě nedostatečné izolace stávající koleje: 5400*1,8
[6 empty] | 0 |  | 0 |  | 0
S | Celkem za 990 | Poplatky za skládky |  |  |  | 0 |  | 0 |  | 0
Note on A7: § 6a
Note on B7: § 6b 1.část
Note on C2: § 3
Note on C7: § 6c 1.část
Note on D4: § 2 v případě jiné klasifikace upravit údaj v závorce, např. (CZ-CC)
Note on D7: § 6d
Note on E7: § 6e
Note on N6: § 6b 2.část
Note on O6: § 6c 2.část
Note on P6: § 6f § 7
Note on U2: jiri.zakravsky: tools PSSOzzzzzz propertites Protection Lock "2*4"
Součet za Díl
Zaokrouhlit množství