## formulář 5 -pol.rozp
FORMULÁŘ 5 | [6 empty] | majitel HIM: | SŽDC |  | 0 |  | m | 1 | 0 | majitel, cena | SŽDC | ČD | OSTATNÍ
|  | SOUPIS PRACÍ | [7 empty] | Cena za objekt [Kč] |  | mj dle JKSO | počet mj | objektový ukazatel
Název stavby : |  | Rekonstrukce Žst. Horažďovice předměstí | [5 empty] | Číslo stavby | 532 352 0017 | [5 empty] | hlavičky stavby
Název PS,SO : |  | Žst.Horažďovice předměstí, orientační systém | Zatřídění objektu : (JKSO, JKPOV) | 812 51 |  |  |  | Číslo PS,SO | SO 03-38-02 | [5 empty] | hlavičky objektu
Datum zpracování : |  | 2014-03-19 | [5 empty] | Datum aktualizace : |  | 2014-03-19 |  |  |  |  | hlavičky datumů
Poř. | [6 empty] | C E N A |  |  |  | typ řádku | kód datové základny | Technická specifikace | Výkaz výměr | nadpisy sloupců
číslo | Číslo |  | měrná |  | jednotková | Celková | dodávky |  | montáže | [5 empty] | nadpisy sloupců
pol. | položky | Název položky | jednotka | množství | hmotnost | hmotnost | jednotková | celkem | jednotková | celkem |  |  |  |  | nadpisy sloupců
| 1 | 2 | 3 | 4 | 5 | 6 | 7 | 8 | 9 | 10 | 12 | 13 | 14 | 15 | nadpisy sloupců
řádek s filtry
Díl: | 1 | Zemní práce | [8 empty] | SD
1 | 131211 | HLOUBENÍ JAM ZAPAŽ I NEPAŽ TŘ 3 S ODVOZEM DO 1KM | M3 | 75.84 |  | 0 |  | 0 |  | 0 | SP | SŽDC | vodorovná a svislá doprava, přemístění, přeložení, manipulace s výkopkem- kompletní provedení vykopávky nezapažené i zapažené- ošetření výkopiště po celou dobu práce v něm vč. klimatických opatření- ztížení vykopávek v blízkosti podzemního vedení, konstrukcí a objektů vč. jejich dočasného zajištění- ztížení pod vodou, v okolí výbušnin, ve stísněných prostorech a pod.- příplatek za lepivost- těžení po vrstvách, pásech a po jiných nutných částech (figurách)- čerpání vody vč. čerpacích jímek, potrubí a pohotovostní čerpací soupravy (viz ustanovení k pol. 1151,2)- potřebné snížení hladiny podzemní vody- těžení a rozpojování jednotlivých balvanů- vytahování a nošení výkopku- svahování a přesvah. svahů do konečného tvaru, výměna hornin v podloží a v pláni znehodnocené klimatickými vlivy- eventuální nutné druhotné rozpojení odstřelené horniny- ruční vykopávky, odstranění kořenů a napadávek- pažení, vzepření a rozepření vč. přepažování- hradící a štětové stěny dočasné (adekvátně platí ustanovení k pol. 1151,2)- úpravu, ochranu a očištění dna, základové spáry, stěn a svahů- zhutnění podloží, případně i svahů vč. svahování- zřízení stupňů v podloží a lavic na svazích, není-li pro tyto práce zřízena samostatná položka- udržování výkopiště a jeho ochrana proti vodě- odvedení nebo obvedení vody v okolí výkopiště a ve výkopišti- třídění výkopku- veškeré pomocné konstrukce umožňující provedení vykopávky (příjezdy, sjezdy, nájezdy, lešení, podpěr. konstr.,přemostění,zpevněné plochy, zakrytí a pod.)Viz : - Předpis S4 Železniční spodek.- Vzorové listy železničního spodku Ž2, Ž3, Ž5, Ž6.- Technické kvalitativní podmínky staveb Státních drah, kap.1, 2, 3, 4, 5, 15, 24. | dle výkresů řezů - patka + 30%, zemina pro zpětné zásypy
2 | 131218 | HLOUBENÍ JAM ZAPAŽ I NEPAŽ TŘ 3 S ODVOZEM DO 20KM | M3 | 11.88 |  | 0 |  | 0 |  | 0 | SP | SŽDC | vodorovná a svislá doprava, přemístění, přeložení, manipulace s výkopkem- kompletní provedení vykopávky nezapažené i zapažené- ošetření výkopiště po celou dobu práce v něm vč. klimatických opatření- ztížení vykopávek v blízkosti podzemního vedení, konstrukcí a objektů vč. jejich dočasného zajištění- ztížení pod vodou, v okolí výbušnin, ve stísněných prostorech a pod.- příplatek za lepivost- těžení po vrstvách, pásech a po jiných nutných částech (figurách)- čerpání vody vč. čerpacích jímek, potrubí a pohotovostní čerpací soupravy (viz ustanovení k pol. 1151,2)- potřebné snížení hladiny podzemní vody- těžení a rozpojování jednotlivých balvanů- vytahování a nošení výkopku- svahování a přesvah. svahů do konečného tvaru, výměna hornin v podloží a v pláni znehodnocené klimatickými vlivy- eventuální nutné druhotné rozpojení odstřelené horniny- ruční vykopávky, odstranění kořenů a napadávek- pažení, vzepření a rozepření vč. přepažování- hradící a štětové stěny dočasné (adekvátně platí ustanovení k pol. 1151,2)- úpravu, ochranu a očištění dna, základové spáry, stěn a svahů- zhutnění podloží, případně i svahů vč. svahování- zřízení stupňů v podloží a lavic na svazích, není-li pro tyto práce zřízena samostatná položka- udržování výkopiště a jeho ochrana proti vodě- odvedení nebo obvedení vody v okolí výkopiště a ve výkopišti- třídění výkopku- veškeré pomocné konstrukce umožňující provedení vykopávky (příjezdy, sjezdy, nájezdy, lešení, podpěr. konstr.,přemostění,zpevněné plochy, zakrytí a pod.)Viz : - Předpis S4 Železniční spodek.- Vzorové listy železničního spodku Ž2, Ž3, Ž5, Ž6.- Technické kvalitativní podmínky staveb Státních drah, kap.1, 2, 3, 4, 5, 15, 24. | dle výkresů řezů - patka + 30%, zemina odvezená na skládku
3 | 17411 | ZÁSYP JAM A RÝH ZEMINOU SE ZHUT | M3 | 75.84 |  | 0 |  | 0 |  | 0 | SP | SŽDC | Položka konstrukce ze zemin zahrnuje zejména:- kompletní provedení zemní konstrukce vč. výběru vhodného materiálu- nákup materiálu dle zadávací dokumentace- úprava ukládaného materiálu vlhčením, tříděním, promícháním nebo vysoušením, příp. jiné úpravy za účelemzlepšení jeho mech. vlastností- hutnění i různé míry hutnění- ošetření úložiště po celou dobu práce v něm vč. klimatických opatření- ztížení v okolí vedení, konstrukcí a objektů a jejich dočasné zajištění- ztížení provádění vč. hutnění ve ztížených podmínkách a stísněných prostorech- ztížené ukládání sypaniny pod vodu- ukládání po vrstvách a po jiných nutných částech (figurách) vč. dosypávek- spouštění a nošení materiálu- výměna částí zemní konstrukce znehodnocené klimatickými vlivy- ruční hutnění a výplň jam a prohlubní v podloží- úprava, očištění a ochrana případně zhutnění podloží a svahů- svahování, hutnění a uzavírání povrchů svahů- zřízení lavic na svazích a zásyp rýh- udržování úložiště a jeho ochrana proti vodě- odvedení nebo obvedení vody v okolí úložiště a v úložišti- veškeré pomocné konstrukce umožňující provedení zemní konstrukce (příjezdy, sjezdy, nájezdy, lešení, podpěrnékonstrukce,přemostění, zpevněné plochy, zakrytí a pod.).Položky obsahují i případné prohození nebo třídění materiálu.Viz : - Předpis S4 Železniční spodek.- Vzorové listy železničního spodku Ž2, Ž3, Ž5, Ž6.- Technické kvalitativní podmínky staveb Státních drah, kap.1, 2, 3, 4, 5, 15, 24. | výkopy - patky
[6 empty] | 0 |  | 0 |  | 0
S | Celkem za 1 | Zemní práce |  |  |  | 0 |  | 0 |  | 0
Díl: | 2 | Zakládání, zvláštní základy, zpevňování hornin | [8 empty] | SD
4 | 272324 | ZÁKLADY ZE ŽELEZOBETONU DO C25/30 (B30) | M3 | 15.2 |  | 0 |  | 0 |  | 0 | SP | SŽDC | – příprava pracoviště, přenášení potřebného materiálu a prostředků v rámci pracoviště – kontrola připravenosti podloží a případně bednění a výztuže – zajištění a dovoz materiálu (beton předepsané jakosti, materiál na bednění a podepření bednění), včetně vnitrostaveništní dopravy – montáž a demontáž bednění včetně podepření, vlastní betonáž základu ze železobetonu, včetně hutnění betonu a urovnání povrchu – všechny potřebné pomůcky, stroje, nářadí a pomocný materiálViz: – Technické kvalitativní podmínky staveb Státních drah, kap. 17 a 18. – ČSN EN 206-1 – ČSN P ENV 1992-2,ČSN 73 6206 | dle výkresů řezů
5 | 272312 | ZÁKLADY Z PROST BETONU DO C12/15 (B15) | M3 | 2.691 |  | 0 |  | 0 |  | 0 | SP | SŽDC | – příprava pracoviště, přenášení potřebného materiálu a prostředků v rámci pracoviště – kontrola připravenosti podloží a případně bednění – zajištění a dovoz materiálu (beton předepsané jakosti, materiál na bednění a podepření bednění), včetně vnitrostaveništní dopravy – montáž a demontáž bednění včetně podepření, vlastní betonáž základu, včetně hutnění betonu a urovnání povrchu – všechny potřebné pomůcky, stroje, nářadí a pomocný materiálViz: – Technické kvalitativní podmínky staveb Státních drah, kap. 17 a 18. – ČSN EN 206-1 – ČSN P ENV 1992-2,ČSN 73 6206 | dle výkresů řezů
6 | 272365 | VÝZTUŽ ZÁKLADŮ Z OCELI 10505 | T | 0.456 |  | 0 |  | 0 |  | 0 | SP | SŽDC | – příprava pracoviště, přenášení potřebného materiálu a prostředků v rámci pracoviště – zajištění a dovoz materiálu ( předepsané jakosti ), včetně vnitrostaveništní dopravy – montáž výztuže, vč. vázání a provařování – všechny potřebné pomůcky, stroje, nářadí a pomocný materiálViz: – Technické kvalitativní podmínky staveb Státních drah, kap. 17 a 18. – ČSN EN 10204 – ČSN 73 6206, ČSN 73 1201 | předpoklad 30 kg/m3
[6 empty] | 0 |  | 0 |  | 0
S | Celkem za 2 | Zakládání, zvláštní základy, zpevňování hornin |  |  |  | 0 |  | 0 |  | 0
Díl: | 9 | Ostatní konstrukce a práce | [8 empty] | SD
7 | 741111R | TABULE ORIENTAČNÍHO SYSTÉMU - neprosv. tabule s názvem žel. zast. (N1) - 2,52 m2. 16ks | m2 | 40.32 |  | 0 |  | 0 |  | 0 | SP | R | Položka zahrnuje dodávku a montáž tabulí včetně rámu s jednotlivými prvky orientačního systému, v provedení uvedeném v textu. V ceně není započtena dodávka nosných ocelových konstrukcí. | dle výkresů prvů orient. syst.
8 | 741112R | TABULE ORIENTAČNÍHO SYSTÉMU - neprosv. tabule s ozn. nástupiště (N2) - 0,45 m2. 2ks | m2 | 0.9 |  | 0 |  | 0 |  | 0 | SP | R | Položka zahrnuje dodávku a montáž tabulí včetně rámu s jednotlivými prvky orientačního systému, v provedení uvedeném v textu. V ceně není započtena dodávka nosných ocelových konstrukcí. | dle výkresů prvů orient. syst.
9 | 741113R | TABULE ORIENTAČNÍHO SYSTÉMU - neprosv. tabule s ozn. nástupiště (N3) - 0,45 m2. 4ks | m2 | 1.8 |  | 0 |  | 0 |  | 0 | SP | R | Položka zahrnuje dodávku a montáž tabulí včetně rámu s jednotlivými prvky orientačního systému, v provedení uvedeném v textu. V ceně není započtena dodávka nosných ocelových konstrukcí. | dle výkresů prvů orient. syst.
10 | 741114R | TABULE ORIENTAČNÍHO SYSTÉMU - neprosv. tabule s ozn. nástupiště (N4) - 0,45 m2. 3ks | m2 | 1.35 |  | 0 |  | 0 |  | 0 | SP | R | Položka zahrnuje dodávku a montáž tabulí včetně rámu s jednotlivými prvky orientačního systému, v provedení uvedeném v textu. V ceně není započtena dodávka nosných ocelových konstrukcí. | dle výkresů prvů orient. syst.
11 | 741115R | TABULE ORIENTAČNÍHO SYSTÉMU - neprosv. tabule s ozn. směrů (N5) - 0,9 m2. 3ks | m2 | 2.7 |  | 0 |  | 0 |  | 0 | SP | R | Položka zahrnuje dodávku a montáž tabulí včetně rámu s jednotlivými prvky orientačního systému, v provedení uvedeném v textu. V ceně není započtena dodávka nosných ocelových konstrukcí. | dle výkresů prvů orient. syst.
12 | 741116R | TABULE ORIENTAČNÍHO SYSTÉMU - neprosv. tabule s ozn. směrů (N6) - 0,9 m2. 6ks | m2 | 5.4 |  | 0 |  | 0 |  | 0 | SP | R | Položka zahrnuje dodávku a montáž tabulí včetně rámu s jednotlivými prvky orientačního systému, v provedení uvedeném v textu. V ceně není započtena dodávka nosných ocelových konstrukcí. | dle výkresů prvů orient. syst.
13 | 741117R | TABULE ORIENTAČNÍHO SYSTÉMU - neprosv. tabule s ozn.východu (N7) - 0,27 m2. 1ks | m2 | 0.27 |  | 0 |  | 0 |  | 0 | SP | R | Položka zahrnuje dodávku a montáž tabulí včetně rámu s jednotlivými prvky orientačního systému, v provedení uvedeném v textu. V ceně není započtena dodávka nosných ocelových konstrukcí. | dle výkresů prvů orient. syst.
14 | 741118R | TABULE ORIENTAČNÍHO SYSTÉMU - neprosv. tabule s ozn. východu (N8) - 0,18 m2. 1ks | m2 | 0.18 |  | 0 |  | 0 |  | 0 | SP | R | Položka zahrnuje dodávku a montáž tabulí včetně rámu s jednotlivými prvky orientačního systému, v provedení uvedeném v textu. V ceně není započtena dodávka nosných ocelových konstrukcí. | dle výkresů prvů orient. syst.
15 | 741119R | TABULE ORIENTAČNÍHO SYSTÉMU - neprosv. tabule s ozn. výtahu (P1) - 0,27m2. 4ks | m2 | 1.08 |  | 0 |  | 0 |  | 0 | SP | R | Položka zahrnuje dodávku a montáž tabulí včetně rámu s jednotlivými prvky orientačního systému, v provedení uvedeném v textu. V ceně není započtena dodávka nosných ocelových konstrukcí. | dle výkresů prvů orient. syst.
16 | 741120R | TABULE ORIENTAČNÍHO SYSTÉMU - neprosv. tabule s ozn. nástupiště (P2) - 1,2m2. 1ks | m2 | 1.2 |  | 0 |  | 0 |  | 0 | SP | R | Položka zahrnuje dodávku a montáž tabulí včetně rámu s jednotlivými prvky orientačního systému, v provedení uvedeném v textu. V ceně není započtena dodávka nosných ocelových konstrukcí. | dle výkresů prvů orient. syst.
17 | 741121R | TABULE ORIENTAČNÍHO SYSTÉMU - neprosv. tabule s ozn. výstupu (P3 - 1,2m2. 1ks | m2 | 1.2 |  | 0 |  | 0 |  | 0 | SP | R | Položka zahrnuje dodávku a montáž tabulí včetně rámu s jednotlivými prvky orientačního systému, v provedení uvedeném v textu. V ceně není započtena dodávka nosných ocelových konstrukcí. | dle výkresů prvů orient. syst.
18 | 741122R | TABULE ORIENTAČNÍHO SYSTÉMU - neprosv. tabule s ozn. nástupiště (P4) - 1,2m2. 1ks | m2 | 1.2 |  | 0 |  | 0 |  | 0 | SP | R | Položka zahrnuje dodávku a montáž tabulí včetně rámu s jednotlivými prvky orientačního systému, v provedení uvedeném v textu. V ceně není započtena dodávka nosných ocelových konstrukcí. | dle výkresů prvů orient. syst.
19 | 741123R | TABULE ORIENTAČNÍHO SYSTÉMU - neprosv. tabule s ozn. výstupu (P5) - 1,2m2. 1ks | m2 | 1.2 |  | 0 |  | 0 |  | 0 | SP | R | Položka zahrnuje dodávku a montáž tabulí včetně rámu s jednotlivými prvky orientačního systému, v provedení uvedeném v textu. V ceně není započtena dodávka nosných ocelových konstrukcí. | dle výkresů prvů orient. syst.
20 | 741124R | TABULE ORIENTAČNÍHO SYSTÉMU - neprosv. tabule s ozn. nástupiště (P6) - 1,2m2. 1ks | m2 | 1.2 |  | 0 |  | 0 |  | 0 | SP | R | Položka zahrnuje dodávku a montáž tabulí včetně rámu s jednotlivými prvky orientačního systému, v provedení uvedeném v textu. V ceně není započtena dodávka nosných ocelových konstrukcí. | dle výkresů prvů orient. syst.
21 | 741125R | TABULE ORIENTAČNÍHO SYSTÉMU - neprosv. tabule s ozn. výstupu (P7) - 1,2m2. 1ks | m2 | 1.2 |  | 0 |  | 0 |  | 0 | SP | R | Položka zahrnuje dodávku a montáž tabulí včetně rámu s jednotlivými prvky orientačního systému, v provedení uvedeném v textu. V ceně není započtena dodávka nosných ocelových konstrukcí. | dle výkresů prvů orient. syst.
22 | 741126R | TABULE ORIENTAČNÍHO SYSTÉMU - neprosv. tabule s ozn. nástupiště (B1) - 1,2m2. 1ks | m2 | 1.2 |  | 0 |  | 0 |  | 0 | SP | R | Položka zahrnuje dodávku a montáž tabulí včetně rámu s jednotlivými prvky orientačního systému, v provedení uvedeném v textu. V ceně není započtena dodávka nosných ocelových konstrukcí. | dle výkresů prvů orient. syst.
23 | 741127R | TABULE ORIENTAČNÍHO SYSTÉMU - neprosv. tabule s ozn. výstupu (B2) - 0,36m2. 1ks | m2 | 0.36 |  | 0 |  | 0 |  | 0 | SP | R | Položka zahrnuje dodávku a montáž tabulí včetně rámu s jednotlivými prvky orientačního systému, v provedení uvedeném v textu. V ceně není započtena dodávka nosných ocelových konstrukcí. | dle výkresů prvů orient. syst.
24 | 741128R | TABULE ORIENTAČNÍHO SYSTÉMU - neprosv. tabule s ozn. WC (B3) - 0,09m2. 1ks | m2 | 0.09 |  | 0 |  | 0 |  | 0 | SP | R | Položka zahrnuje dodávku a montáž tabulí včetně rámu s jednotlivými prvky orientačního systému, v provedení uvedeném v textu. V ceně není započtena dodávka nosných ocelových konstrukcí. | dle výkresů prvů orient. syst.
25 | 741129R | TABULE ORIENTAČNÍHO SYSTÉMU - neprosv. tabule s ozn. WC (B4) - 0,09m2. 1ks | m2 | 0.09 |  | 0 |  | 0 |  | 0 | SP | R | Položka zahrnuje dodávku a montáž tabulí včetně rámu s jednotlivými prvky orientačního systému, v provedení uvedeném v textu. V ceně není započtena dodávka nosných ocelových konstrukcí. | dle výkresů prvů orient. syst.
26 | 741130R | TABULE ORIENTAČNÍHO SYSTÉMU - neprosv. tabule s ozn. WC (B5) - 0,09m2. 1ks | m2 | 0.09 |  | 0 |  | 0 |  | 0 | SP | R | Položka zahrnuje dodávku a montáž tabulí včetně rámu s jednotlivými prvky orientačního systému, v provedení uvedeném v textu. V ceně není započtena dodávka nosných ocelových konstrukcí. | dle výkresů prvů orient. syst.
27 | 741131R | TABULE ORIENTAČNÍHO SYSTÉMU - neprosv. tabule s ozn. sektoru nástup. (S1) - 0,09m2. 8ks | m2 | 0.72 |  | 0 |  | 0 |  | 0 | SP | R | Položka zahrnuje dodávku a montáž tabulí včetně rámu s jednotlivými prvky orientačního systému, v provedení uvedeném v textu. V ceně není započtena dodávka nosných ocelových konstrukcí. | dle výkresů prvů orient. syst.
28 | 741132R | TABULE ORIENTAČNÍHO SYSTÉMU - neprosv. tabule s ozn. sektoru nástup. (S2) - 0,09m2. 12ks | m2 | 1.08 |  | 0 |  | 0 |  | 0 | SP | R | Položka zahrnuje dodávku a montáž tabulí včetně rámu s jednotlivými prvky orientačního systému, v provedení uvedeném v textu. V ceně není započtena dodávka nosných ocelových konstrukcí. | dle výkresů prvů orient. syst.
29 | 741133R | TABULE ORIENTAČNÍHO SYSTÉMU - neprosv. tabule s ozn. sektoru nástup. (S3) - 0,09m2. 12ks | m2 | 1.08 |  | 0 |  | 0 |  | 0 | SP | R | Položka zahrnuje dodávku a montáž tabulí včetně rámu s jednotlivými prvky orientačního systému, v provedení uvedeném v textu. V ceně není započtena dodávka nosných ocelových konstrukcí. | dle výkresů prvů orient. syst.
30 | 741134R | TABULE ORIENTAČNÍHO SYSTÉMU - neprosv. tabule s ozn. sektoru nástup. (S4) - 0,09m2. 12ks | m2 | 1.08 |  | 0 |  | 0 |  | 0 | SP | R | Položka zahrnuje dodávku a montáž tabulí včetně rámu s jednotlivými prvky orientačního systému, v provedení uvedeném v textu. V ceně není započtena dodávka nosných ocelových konstrukcí. | dle výkresů prvů orient. syst.
31 | 741135R | TABULE ORIENTAČNÍHO SYSTÉMU - neprosv. tabule s ozn. sektoru nástup. (S5) - 0,09m2. 6ks | m2 | 0.54 |  | 0 |  | 0 |  | 0 | SP | R | Položka zahrnuje dodávku a montáž tabulí včetně rámu s jednotlivými prvky orientačního systému, v provedení uvedeném v textu. V ceně není započtena dodávka nosných ocelových konstrukcí. | dle výkresů prvů orient. syst.
32 | 741136R | TABULE ORIENTAČNÍHO SYSTÉMU - neprosv. tabule s ozn. sektoru nástup. (S6) - 0,09m2. 4ks | m2 | 0.36 |  | 0 |  | 0 |  | 0 | SP | R | Položka zahrnuje dodávku a montáž tabulí včetně rámu s jednotlivými prvky orientačního systému, v provedení uvedeném v textu. V ceně není započtena dodávka nosných ocelových konstrukcí. | dle výkresů prvů orient. syst.
33 | 741137R | HMATNÝ ŠTÍTEK - text v Brailově písmu na al. plechu vč upevnění - 0,01m2. 4ks | m2 | 0.04 |  | 0 |  | 0 |  | 0 | SP | R | Položka zahrnuje dodávku a montáž tabulí včetně rámu s jednotlivými prvky orientačního systému, v provedení uvedeném v textu. V ceně není započtena dodávka nosných ocelových konstrukcí. | dle výkresů prvů orient. syst.
[6 empty] | 0 |  | 0 |  | 0
S | Celkem za 9 | Ostatní konstrukce a práce |  |  |  | 0 |  | 0 |  | 0
Díl: | 7 | PSV | [8 empty] | SD
34 | 76799 | OSTATNÍ KOVOVÉ DOPLŇK KONSTRUKCE | T | 1.313 |  | 0 |  | 0 |  | 0 | SP | OTSKP | položky doplňkových konstrukcí zahrnují vedle vlastních zámečnických výrobků i rámy, rošty, lišty, kování, podpěrné, závěsné, upevňovací prvky, spojovací a těsnící materiál, pomocný materiál, kompletní povrchovou úpravu, u doplňkových stavebních konstrukcí je zahrnuto drobné zasklení nebo jiná předepsaná výplň | nosné ocelové konstrukce, dle výpisu materiálu
[6 empty] | 0 |  | 0 |  | 0
S | Celkem za 7 | PSV |  |  |  | 0 |  | 0 |  | 0
Díl: | 783 | Nátěry | [8 empty] | SD
35 | 78325 | Protikorozní ochrana doplňk OK žár zinkováním ponorem | m2 | 35.477 |  | 0 |  | 0 |  | 0 | SP | OTSKP | položky nátěrů zahrnují kompletní povlaky (i různobarevné), včetně úpravy podkladu (odmaštění, odrezivění, odstranění starých nátěrů a nečistot) a jeho vyspravení, provedení nátěru předepsaným postupem a splnění všech požadavků daných technologickým předpisem | dle výpisu materiálu
[6 empty] | 0 |  | 0 |  | 0
S | Celkem za 783 | Nátěry |  |  |  | 0 |  | 0 |  | 0
Note on A7: § 6a
Note on B7: § 6b 1.část
Note on C2: § 3
Note on C7: § 6c 1.část
Note on D4: § 2 v případě jiné klasifikace upravit údaj v závorce, např. (CZ-CC)
Note on D7: § 6d
Note on E7: § 6e
Note on N6: § 6b 2.část
Note on O6: § 6c 2.část
Note on P6: § 6f § 7
Note on U2: jiri.zakravsky: tools PSSOzzzzzz propertites Protection Lock "2*4"
Součet za Díl
Zaokrouhlit množství