## formulář 5 -pol.rozp
FORMULÁŘ 5 | [6 empty] | majitel HIM: | OSTATNÍ |  | 0 |  | m | 1 | 0 | majitel, cena | SŽDC | OSTATNÍ
|  | SOUPIS PRACÍ | [7 empty] | Cena za objekt [Kč] |  | mj dle JKSO | počet mj | objektový ukazatel
Název stavby : |  | Rekonstrukce Žst. Horažďovice předměstí | [5 empty] | Číslo stavby | 532 352 0017 | [5 empty] | hlavičky stavby
Název PS,SO : |  | Žst. Horažďovice předměstí, stavební úpravy ve VB | Zatřídění objektu : (JKSO, JKPOV) |  |  |  |  | Číslo PS,SO | SO 03-65-03 | [5 empty] | hlavičky objektu
Datum zpracování : |  | 2014-03-24 | [5 empty] | Datum aktualizace : |  | 2014-06-27 |  |  |  |  | hlavičky datumů
Poř. | [6 empty] | C E N A |  |  |  | typ řádku | kód datové základny | Technická specifikace | Výkaz výměr | nadpisy sloupců
číslo | Číslo |  | měrná |  | jednotková | Celková | dodávky |  | montáže | [5 empty] | nadpisy sloupců
pol. | položky | Název položky | jednotka | množství | hmotnost | hmotnost | jednotková | celkem | jednotková | celkem |  |  |  |  | nadpisy sloupců
| 1 | 2 | 3 | 4 | 5 | 6 | 7 | 8 | 9 | 10 | 12 | 13 | 14 | 15 | nadpisy sloupců
řádek s filtry
Díl: | 003 | Svislé konstrukce | [8 empty] | SD
1 | 310238211 | Zazdívka otvorů pl do 1 m2 ve zdivu nadzákladovém cihlami pálenými na MVC | m3 | 0.61 |  | 0 |  | 0 |  | 0 | P | URS | Položka z databáze URS obsahuje mimo jiné i přesuny hmot a veškeré příplatky neuvedené zvlášť. | dozdívka parapetu 1,26x0,48
[6 empty] | 0 |  | 0 |  | 0
S | Celkem za 003 | Svislé konstrukce |  |  |  | 0 |  | 0 |  | 0
Díl: | 006 | Úpravy povrchu | [8 empty] | SD
2 | 622325-R01 | Oprava, doplnění fasádní omítky po ubourání části objektu, včetně finálního nátěru | m2 | 4.62 |  | 0 |  | 0 |  | 0 | P | R | Položka obsahuje kompletní provedení a dodávky
3 | 612325422 | Oprava vnitřní vápenocementové štukové omítky v rozsahu plochy do 30% | m2 | 419 |  | 0 |  | 0 |  | 0 | P | URS | Položka z databáze URS obsahuje mimo jiné i přesuny hmot a veškeré příplatky neuvedené zvlášť. | 43+27+41+(3,5x(27+22+13+26)
4 | 612423531 | Omítka malých ploch - začištění prostupů a rozvodů od technologie | m2 | 1.1 |  | 0 |  | 0 |  | 0 | P | URS | Položka z databáze URS obsahuje mimo jiné i přesuny hmot a veškeré příplatky neuvedené zvlášť. | Začištění od technologie úmístěné na stěnách + začištění prostupů od technologie
5 | 631312141 | Doplnění rýh v dosavadních mazaninách betonem prostým | m3 | 1.05 |  | 0 |  | 0 |  | 0 | P | URS | Položka z databáze URS obsahuje mimo jiné i přesuny hmot a veškeré příplatky neuvedené zvlášť. | Zabetonování kabelového kanálu v podlaze, beton B10, 3,5x0,6x0,5
[6 empty] | 0 |  | 0 |  | 0
S | Celkem za 006 | Úpravy povrchu |  |  |  | 0 |  | 0 |  | 0
Díl: | 009 | Ostatní konstrukce a práce | [8 empty] | SD
6 | 968062355 | Vybourání rámů oken včetně křídel | m2 | 1.71 |  | 0 |  | 0 |  | 0 | P | URS | Položka z databáze URS obsahuje mimo jiné i přesuny hmot a veškeré příplatky neuvedené zvlášť.
7 | 968071125 | Vyvěšení nebo zavěšení kovových křídel dveří pl do 2 m2 | kus | 2 |  | 0 |  | 0 |  | 0 | P | URS | Položka z databáze URS obsahuje mimo jiné i přesuny hmot a veškeré příplatky neuvedené zvlášť.
8 | 968072455 | Vybourání kovových dveřních zárubní pl do 2 m2 | m2 | 4 |  | 0 |  | 0 |  | 0 | P | URS | Položka z databáze URS obsahuje mimo jiné i přesuny hmot a veškeré příplatky neuvedené zvlášť.
9 | 971035561 | Vybourání otvorů ve zdivu cihelném pl do 1 m2 na MC tl do 600 mm | m3 | 1.03 |  | 0 |  | 0 |  | 0 | P | URS | Položka z databáze URS obsahuje mimo jiné i přesuny hmot a veškeré příplatky neuvedené zvlášť. | pro dveře 1,1x0,48 + Kabelový prostup 0,5 m3
10 | 978013141 | Otlučení vnitřních omítek MV nebo MVC stěn v rozsahu do 30 % | m2 | 419 |  | 0 |  | 0 |  | 0 | P | URS | Položka z databáze URS obsahuje mimo jiné i přesuny hmot a veškeré příplatky neuvedené zvlášť. | 43+27+41+(3,5x(27+22+13+26)
11 | 981131313 | Demolice hal zděných na MVC podíl konstrukcí do 20 % postupným rozebíráním | m3 | 10.5 |  | 0 |  | 0 |  | 0 | P | URS | Položka z databáze URS obsahuje mimo jiné i přesuny hmot a veškeré příplatky neuvedené zvlášť. | Demolice části objektu dopravní kanceláře - cihelné zdivo
12 | 979082111 | Vnitrostaveništní vodorovná a svislá doprava suti a vybouraných hmot na celou potřebnou vzdálenost | t | 10.284 |  | 0 |  | 0 |  | 0 | P | URS | Položka z databáze URS obsahuje mimo jiné i přesuny hmot a veškeré příplatky neuvedené zvlášť.
13 | 979081111 | Odvoz suti a vybouraných hmot na skládku do 1 km | t | 10.284 |  | 0 |  | 0 |  | 0 | P | URS | Položka z databáze URS obsahuje mimo jiné i přesuny hmot a veškeré příplatky neuvedené zvlášť.
14 | 979081121 | Odvoz suti a vybouraných hmot na skládku ZKD 1 km přes 1 km | t | 195.396 |  | 0 |  | 0 |  | 0 | P | URS | Položka z databáze URS obsahuje mimo jiné i přesuny hmot a veškeré příplatky neuvedené zvlášť. | celkem 20 km
15 | 979098201 | Poplatek za uložení stavebního betonového odpadu na skládce (skládkovné) | t | 10.284 |  | 0 |  | 0 |  | 0 | P | URS | Položka z databáze URS obsahuje mimo jiné i přesuny hmot a veškeré příplatky neuvedené zvlášť.
16 | 949101111 | Lešení pomocné pro objekty pozemních staveb s lešeňovou podlahou v do 1,9 m zatížení do 150 kg/m2 | m2 | 119 |  | 0 |  | 0 |  | 0 | P | URS | Položka z databáze URS obsahuje mimo jiné i přesuny hmot a veškeré příplatky neuvedené zvlášť.
17 | 96900002 | Zazátkování a začištění prostupů od technologie | m2 | 1 |  | 0 |  | 0 |  | 0 | P | R | Položka obsahuje kompletní provedení a dodávky | odhad z fotodokumentace
[6 empty] | 0 |  | 0 |  | 0
S | Celkem za 009 | Ostatní konstrukce a práce |  |  |  | 0 |  | 0 |  | 0
Díl: | 722 | Vnitřní vodovod | [8 empty] | SD
18 | 722-R01 | Potrubí PPr pro studenou vodu včetně tvarovek a závěsů, PN16; 32x4,4mm, DN25 (dimenzi je potřeba nejdříve ověřit podle stávajícího potrubí) | bm | 35 |  | 0 |  | 0 |  | 0 | P | R | Položka obsahuje kompletní provedení a dodávky
19 | 722-R02 | Izolace pro potrubí tl.13 mm; DN25 | bm | 35 |  | 0 |  | 0 |  | 0 | P | R | Položka obsahuje kompletní provedení a dodávky
20 | 722-R03 | Podružný vodoměr Q=1,5m3/h pro studenou vodu | ks | 1 |  | 0 |  | 0 |  | 0 | P | R | Položka obsahuje kompletní provedení a dodávky
21 | 722-R04 | Kulový kohout DN25 | ks | 3 |  | 0 |  | 0 |  | 0 | P | R | Položka obsahuje kompletní provedení a dodávky
22 | 722-R05 | Zpětná klapka DN25 | ks | 1 |  | 0 |  | 0 |  | 0 | P | R | Položka obsahuje kompletní provedení a dodávky
23 | 722-R06 | Vypouštěcí kohout DN20 | ks | 1 |  | 0 |  | 0 |  | 0 | P | R | Položka obsahuje kompletní provedení a dodávky
24 | 722-R07 | Chránička DN32; dl.600mm | ks | 1 |  | 0 |  | 0 |  | 0 | P | R | Položka obsahuje kompletní provedení a dodávky
25 | 722-R08 | Demontáž vodoměrné sestavy | ks | 1 |  | 0 |  | 0 |  | 0 | P | R | Položka obsahuje kompletní provedení a dodávky
26 | 722-R09 | Proplach, dezinfekce vodovodu | bm | 35 |  | 0 |  | 0 |  | 0 | P | R | Položka obsahuje kompletní provedení a dodávky
27 | 722-R10 | Tlaková zkouška vodovodu | bm | 35 |  | 0 |  | 0 |  | 0 | P | R | Položka obsahuje kompletní provedení a dodávky
[6 empty] | 0 |  | 0 |  | 0
S | Celkem za 722 | Vnitřní vodovod |  |  |  | 0 |  | 0 |  | 0
Díl: | 760 | Výplně otvorů | [8 empty] | SD
28 | 7600001 | Dveře vstupní jednokřídlé 900/2100 - dodávka a montáž vč. zárubně, kování a ostatních doplňků | ks | 1 |  | 0 |  | 0 |  | 0 | P | R | Položka obsahuje kompletní dodávku a montáž vč. zárubně, kování, samozavíračů, prahů, zarážek, okopových plechů, mřížek a ostatních doplňků | viz příloha 004,006
29 | 7600002 | Okno plastové 1000/1200 - dodávka a montáž vč. vnitřního a vnějšího parapetu | ks | 1 |  | 0 |  | 0 |  | 0 | P | R | Položka obsahuje kompletní dodávku a montáž vč. zárubně, kování, samozavíračů, prahů, zarážek, okopových plechů, mřížek a ostatních doplňků | viz příloha 004,006
[6 empty] | 0 |  | 0 |  | 0
S | Celkem za 760 | Výplně otvorů |  |  |  | 0 |  | 0 |  | 0
Díl: | 776 | Podlahy povlakové | [8 empty] | SD
30 | 776511820 | Demontáž povlakových podlah lepených | m2 | 119 |  | 0 |  | 0 |  | 0 | P | URS | Položka z databáze URS obsahuje mimo jiné i přesuny hmot a veškeré příplatky neuvedené zvlášť. | 43+27+41+8
31 | 776521100 | Lepení povlakových podlah | m2 | 119 |  | 0 |  | 0 |  | 0 | P | URS | Položka z databáze URS obsahuje mimo jiné i přesuny hmot a veškeré příplatky neuvedené zvlášť. | 43+27+41+8
32 | 76700001 | Podlahové PVC - dodávka | m2 | 119 |  | 0 |  | 0 |  | 0 | P | R | položka obsahuje dodávku vč. dopravy | 43+27+41+8
33 | 776401800 | Odstranění soklíků PVC podlahy | m | 76.1 |  | 0 |  | 0 |  | 0 | P | URS | Položka z databáze URS obsahuje mimo jiné i přesuny hmot a veškeré příplatky neuvedené zvlášť.
34 | 776421100 | Lepení obvodových soklíků nebo lišt | m | 76.1 |  | 0 |  | 0 |  | 0 | P | URS | Položka z databáze URS obsahuje mimo jiné i přesuny hmot a veškeré příplatky neuvedené zvlášť.
35 | 76700002 | Soklová lišta - dodávka | m | 76.1 |  | 0 |  | 0 |  | 0 | P | R | položka obsahuje dodávku vč. dopravy
[6 empty] | 0 |  | 0 |  | 0
S | Celkem za 776 | Podlahy povlakové |  |  |  | 0 |  | 0 |  | 0
Díl: | 784 | Malby | [8 empty] | SD
36 | 784211107 | Malba vč. penetrace | m2 | 419 |  | 0 |  | 0 |  | 0 | P | URS | Položka z databáze URS obsahuje mimo jiné i přesuny hmot a veškeré příplatky neuvedené zvlášť. | 43+27+41+(3,5x(27+22+13+26)
[6 empty] | 0 |  | 0 |  | 0
S | Celkem za 784 | Malby |  |  |  | 0 |  | 0 |  | 0
Note on A7: § 6a
Note on B7: § 6b 1.část
Note on C2: § 3
Note on C7: § 6c 1.část
Note on D4: § 2 v případě jiné klasifikace upravit údaj v závorce, např. (CZ-CC)
Note on D7: § 6d
Note on E7: § 6e
Note on N6: § 6b 2.část
Note on O6: § 6c 2.část
Note on P6: § 6f § 7
Note on U2: jiri.zakravsky: tools PSSOzzzzzz propertites Protection Lock "2*4"
Součet za Díl
Zaokrouhlit množství