## formulář 5 -pol.rozp
FORMULÁŘ 5 | [6 empty] | majitel HIM: | SŽDC |  | 0 |  | m | 1 | 0 | majitel, cena |  |  | SŽDC |  | ČD |  | OSTATNÍ
|  | SOUPIS PRACÍ | [7 empty] | Cena za objekt [Kč] |  | mj dle JKSO | počet mj | objektový ukazatel
Název stavby : |  | Rekonstrukce Žst. Horažďovice předměstí | [5 empty] | Číslo stavby | 532 352 0017 | [5 empty] | hlavičky stavby
Název PS,SO : |  | Žst. Horažďovice předměstí, technologický objekt - zdravotně technické instalace | Zatřídění objektu : (JKSO, JKPOV) | 824 20 |  |  |  | Číslo PS,SO | SO 03-84-01 | [5 empty] | hlavičky objektu
Datum zpracování : |  | 2014-06-19 | [5 empty] | Datum aktualizace : |  | 2014-07-03 |  |  |  |  | hlavičky datumů
Poř. | [6 empty] | C E N A |  |  |  | typ řádku | kód datové základny | Technická specifikace | Výkaz výměr | nadpisy sloupců
číslo | Číslo |  | měrná |  | jednotková | Celková | dodávky |  | montáže | [5 empty] | nadpisy sloupců
pol. | položky | Název položky | jednotka | množství | hmotnost | hmotnost | jednotková | celkem | jednotková | celkem |  |  |  |  | nadpisy sloupců
| 1 | 2 | 3 | 4 | 5 | 6 | 7 | 8 | 9 | 10 | 12 | 13 | 14 | 15 | nadpisy sloupců
řádek s filtry
Díl: | 1 | Zemní práce | [8 empty] | SD
1 | 123714 | ODKOP PRO ZEMNÍ TĚLESO A STAVBY ŽELEZNIČ.SPODKU TŘ 1-4 ODVOZ DO 5KM | M3 | 23.6 |  | 0 |  | 0 |  | 0 | SP | SŽDC | – vodorovná a svislá doprava, přemístění, přeložení, manipulace s výkopkem – kompletní provedení vykopávky nezapažené i zapažené – ošetření výkopiště po celou dobu práce v něm vč. klimatických opatření – ztížení vykopávek v blízkosti podzemního vedení, konstrukcí a objektů vč. jejich dočasného zajištění – ztížení pod vodou, v okolí výbušnin, ve stísněných prostorech a pod. – příplatek za lepivost – těžení po vrstvách, pásech a po jiných nutných částech (figurách) – čerpání vody vč. čerpacích jímek, potrubí a pohotovostní čerpací soupravy (viz ustanovení k pol. 1151,2) – potřebné snížení hladiny podzemní vody – těžení a rozpojování jednotlivých balvanů – vytahování a nošení výkopku – svahování a přesvah. svahů do konečného tvaru, výměna hornin v podloží a v pláni znehodnocené klimatickými vlivy – eventuálně nutné druhotné rozpojení odstřelené horniny – ruční vykopávky, odstranění kořenů a napadávek – pažení, vzepření a rozepření vč. přepažování – hradící a štětové stěny dočasné (adekvátně platí ustanovení k pol. 1151,2) – úpravu, ochranu a očištění dna, základové spáry, stěn a svahů – zhutnění podloží, případně i svahů vč. svahování – zřízení stupňů v podloží a lavic na svazích, není–li pro tyto práce zřízena samostatná položka – udržování výkopiště a jeho ochrana proti vodě – odvedení nebo obvedení vody v okolí výkopiště a ve výkopišti – třídění výkopku – veškeré pomocné konstrukce umožňující provedení vykopávky (příjezdy, sjezdy, nájezdy, lešení, podpěr. konstr.,přemostění,zpevněné plochy, zakrytí a pod.)Viz : – Předpis S4 Železniční spodek. – Vzorové listy železničního spodku Ž2, Ž3, Ž5, Ž6. – Technické kvalitativní podmínky staveb Státních drah, kap.1, 2, 3, 4, 5, 15, 24. | Odečteno CAD př.č.004 odvoz zeminy pro zásypy na meziskládku - tam | 123714 | ok | 123714 | 169.776 | #N/A | #N/A | #N/A | #N/A | #N/A
2 | 123718 | ODKOP PRO ZEMNÍ TĚLESO A STAVBY ŽELEZNIČ.SPODKU TŘ 1-4 ODVOZ DO 20KM | M3 | 47.2 |  | 0 |  | 0 |  | 0 | SP | SŽDC | – vodorovná a svislá doprava, přemístění, přeložení, manipulace s výkopkem – kompletní provedení vykopávky nezapažené i zapažené – ošetření výkopiště po celou dobu práce v něm vč. klimatických opatření – ztížení vykopávek v blízkosti podzemního vedení, konstrukcí a objektů vč. jejich dočasného zajištění – ztížení pod vodou, v okolí výbušnin, ve stísněných prostorech a pod. – příplatek za lepivost – těžení po vrstvách, pásech a po jiných nutných částech (figurách) – čerpání vody vč. čerpacích jímek, potrubí a pohotovostní čerpací soupravy (viz ustanovení k pol. 1151,2) – potřebné snížení hladiny podzemní vody – těžení a rozpojování jednotlivých balvanů – vytahování a nošení výkopku – svahování a přesvah. svahů do konečného tvaru, výměna hornin v podloží a v pláni znehodnocené klimatickými vlivy – eventuálně nutné druhotné rozpojení odstřelené horniny – ruční vykopávky, odstranění kořenů a napadávek – pažení, vzepření a rozepření vč. přepažování – hradící a štětové stěny dočasné (adekvátně platí ustanovení k pol. 1151,2) – úpravu, ochranu a očištění dna, základové spáry, stěn a svahů – zhutnění podloží, případně i svahů vč. svahování – zřízení stupňů v podloží a lavic na svazích, není–li pro tyto práce zřízena samostatná položka – udržování výkopiště a jeho ochrana proti vodě – odvedení nebo obvedení vody v okolí výkopiště a ve výkopišti – třídění výkopku – veškeré pomocné konstrukce umožňující provedení vykopávky (příjezdy, sjezdy, nájezdy, lešení, podpěr. konstr.,přemostění,zpevněné plochy, zakrytí a pod.)Viz : – Předpis S4 Železniční spodek. – Vzorové listy železničního spodku Ž2, Ž3, Ž5, Ž6. – Technické kvalitativní podmínky staveb Státních drah, kap.1, 2, 3, 4, 5, 15, 24. | Odečteno CAD př.č.004 odvoz zeminy pro zásypy na skládku | 123718 | ok | 123718 | 328.941 | #N/A | #N/A | #N/A | #N/A | #N/A
3 | 125214 | VYKOPÁVKY ZE ZEMNÍKŮ A SKLÁDEK TŘ 3 S ODVOZEM DO 5KM | M3 | 23.6 |  | 0 |  | 0 |  | 0 | SP | SŽDC | – vodorovná a svislá doprava, přemístění, přeložení, manipulace s výkopkem – kompletní provedení vykopávky nezapažené i zapažené – ošetření výkopiště po celou dobu práce v něm vč. klimatických opatření – ztížení vykopávek v blízkosti podzemního vedení, konstrukcí a objektů vč. jejich dočasného zajištění – ztížení pod vodou, v okolí výbušnin, ve stísněných prostorech a pod. – příplatek za lepivost – těžení po vrstvách, pásech a po jiných nutných částech (figurách) – čerpání vody vč. čerpacích jímek, potrubí a pohotovostní čerpací soupravy (viz ustanovení k pol. 1151,2) – potřebné snížení hladiny podzemní vody – těžení a rozpojování jednotlivých balvanů – vytahování a nošení výkopku – svahování a přesvah. svahů do konečného tvaru, výměna hornin v podloží a v pláni znehodnocené klimatickými vlivy – eventuálně nutné druhotné rozpojení odstřelené horniny – ruční vykopávky, odstranění kořenů a napadávek – pažení, vzepření a rozepření vč. přepažování – hradící a štětové stěny dočasné (adekvátně platí ustanovení k pol. 1151,2) – úpravu, ochranu a očištění dna, základové spáry, stěn a svahů – zhutnění podloží, případně i svahů vč. svahování – zřízení stupňů v podloží a lavic na svazích, není–li pro tyto práce zřízena samostatná položka – udržování výkopiště a jeho ochrana proti vodě – odvedení nebo obvedení vody v okolí výkopiště a ve výkopišti – třídění výkopku – veškeré pomocné konstrukce umožňující provedení vykopávky (příjezdy, sjezdy, nájezdy, lešení, podpěr. konstr.,přemostění,zpevněné plochy, zakrytí a pod.)Viz : – Předpis S4 Železniční spodek. – Vzorové listy železničního spodku Ž2. – Technické kvalitativní podmínky staveb Státních drah, kap.1, 2, 3. | zemina pro zpětné zásypy
4 | 17411 | ZÁSYP JAM A RÝH ZEMINOU SE ZHUT | M3 | 23.6 |  | 0 |  | 0 |  | 0 | SP | SŽDC | Položka konstrukce ze zemin zahrnuje zejména: – kompletní provedení zemní konstrukce vč. výběru vhodného materiálu – nákup materiálu dle zadávací dokumentace – úprava ukládaného materiálu vlhčením, tříděním, promícháním nebo vysoušením, příp. jiné úpravy za účelemzlepšení jeho mech. vlastností – hutnění i různé míry hutnění – ošetření úložiště po celou dobu práce v něm vč. klimatických opatření – ztížení v okolí vedení, konstrukcí a objektů a jejich dočasné zajištění – ztížení provádění vč. hutnění ve ztížených podmínkách a stísněných prostorech – ztížené ukládání sypaniny pod vodu – ukládání po vrstvách a po jiných nutných částech (figurách) vč. dosypávek – spouštění a nošení materiálu – výměna částí zemní konstrukce znehodnocené klimatickými vlivy – ruční hutnění a výplň jam a prohlubní v podloží – úprava, očištění a ochrana případně zhutnění podloží a svahů – svahování, hutnění a uzavírání povrchů svahů – zřízení lavic na svazích a zásyp rýh – udržování úložiště a jeho ochrana proti vodě – odvedení nebo obvedení vody v okolí úložiště a v úložišti – veškeré pomocné konstrukce umožňující provedení zemní konstrukce (příjezdy, sjezdy, nájezdy, lešení, podpěrnékonstrukce,přemostění, zpevněné plochy, zakrytí a pod.).Položky obsahují i případné prohození nebo třídění materiálu.Viz : – Předpis S4 Železniční spodek. – Vzorové listy železničního spodku Ž2, Ž3, Ž5, Ž6. – Technické kvalitativní podmínky staveb Státních drah, kap.1, 2, 3, 4, 5, 15, 24. | Odečteno CAD př.č. 004 | 17411 | ok | 17411 | 106.11 | 1.5639 | 165.95 | ZÁSYP JAM A RÝH ZEMINOU SE ZHUT |  | 1804
5 | 17582 | OBSYP POTRUBÍ A OBJEKTŮ Z NAKUPOVANÝCH MATERIÁLŮ PLACENÝ | M3 | 47.2 |  | 0 |  | 0 |  | 0 | SP | SŽDC | Položka konstrukce ze zemin zahrnuje zejména: – kompletní provedení zemní konstrukce vč. výběru vhodného materiálu – nákup materiálu dle zadávací dokumentace – úprava ukládaného materiálu vlhčením, tříděním, promícháním nebo vysoušením, příp. jiné úpravy za účelemzlepšení jeho mech. vlastností – hutnění i různé míry hutnění – ošetření úložiště po celou dobu práce v něm vč. klimatických opatření – ztížení v okolí vedení, konstrukcí a objektů a jejich dočasné zajištění – ztížení provádění vč. hutnění ve ztížených podmínkách a stísněných prostorech – ztížené ukládání sypaniny pod vodu – ukládání po vrstvách a po jiných nutných částech (figurách) vč. dosypávek – spouštění a nošení materiálu – výměna částí zemní konstrukce znehodnocené klimatickými vlivy – ruční hutnění a výplň jam a prohlubní v podloží – úprava, očištění a ochrana případně zhutnění podloží a svahů – svahování, hutnění a uzavírání povrchů svahů – zřízení lavic na svazích a zásyp rýh – udržování úložiště a jeho ochrana proti vodě – odvedení nebo obvedení vody v okolí úložiště a v úložišti – veškeré pomocné konstrukce umožňující provedení zemní konstrukce (příjezdy, sjezdy, nájezdy, lešení, podpěrnékonstrukce,přemostění, zpevněné plochy, zakrytí a pod.).Položky obsahují i případné prohození nebo třídění materiálu.Viz : – Předpis S4 Železniční spodek. – Vzorové listy železničního spodku Ž2, Ž3, Ž5, Ž6. – Technické kvalitativní podmínky staveb Státních drah, kap.1, 2, 3, 4, 5, 15, 24. | Odečteno CAD př.č. 004 obsyp pískem | 17582 | ok | 17592 | 1114.155 | 0.8248 | 918.95 | OBSYP POTRUBÍ A OBJEKTŮ Z NAKUPOVANÝCH MATERIÁLŮ PLACENÝ |  | 22
S | Celkem za 1 | Zemní práce |  |  |  | 0 |  | 0 |  | 0
Díl: | 711 | Izolace | [8 empty] | SD
6 | 711R01 | Izolační souprava proti tlakové vodě (těsnící manžeta) - prostupy DN100-200 | ks | 4 |  | 0 |  | 0 |  | 0 | SP | R | Kompletní dodávka včetně montáže | Odečteno CAD př.č. 004
S | Celkem za 711 | Izolace |  |  |  | 0 |  | 0 |  | 0
Díl: | 721 | Kanalizace | [8 empty] | SD
7 | 721R01 | KG potrubí DN200 (položka obsahuje montáž, uložení, tvarovky, spojovací materiál, zkoušku těsnosti) | bm | 11 |  | 0 |  | 0 |  | 0 | SP | R | Kompletní dodávka včetně montáže | Odečteno CAD př.č. 004
8 | 721R02 | KG potrubí DN150 (položka obsahuje montáž, uložení, tvarovky, spojovací materiál, zkoušku těsnosti) | bm | 14 |  | 0 |  | 0 |  | 0 | SP | R | Kompletní dodávka včetně montáže | Odečteno CAD př.č. 004
9 | 721R03 | KG potrubí DN125 (položka obsahuje montáž, uložení, tvarovky, spojovací materiál, zkoušku těsnosti) | bm | 61 |  | 0 |  | 0 |  | 0 | SP | R | Kompletní dodávka včetně montáže | Odečteno CAD př.č. 004
10 | 721R04 | KG potrubí DN100 (položka obsahuje montáž, uložení, tvarovky, spojovací materiál, zkoušku těsnosti) | bm | 32 |  | 0 |  | 0 |  | 0 | SP | R | Kompletní dodávka včetně montáže | Odečteno CAD př.č. 004
11 | 721R05 | Redukce KG 200/150 | ks | 1 |  | 0 |  | 0 |  | 0 | SP | R | Kompletní dodávka včetně montáže | Odečteno CAD př.č. 004
12 | 721R06 | Redukce KG 150/125 | ks | 1 |  | 0 |  | 0 |  | 0 | SP | R | Kompletní dodávka včetně montáže | Odečteno CAD př.č. 004
13 | 721R07 | Redukce KG 125/100 | ks | 8 |  | 0 |  | 0 |  | 0 | SP | R | Kompletní dodávka včetně montáže | Odečteno CAD př.č. 004
14 | 721R08 | HT potrubí DN125 (položka obsahuje montáž, uložení, tvarovky, spojovací materiál, zkoušku těsnosti) | bm | 2 |  | 0 |  | 0 |  | 0 | SP | R | Kompletní dodávka včetně montáže | Odečteno CAD př.č. 004
15 | 721R09 | HT potrubí DN100 (položka obsahuje montáž, uložení, tvarovky, spojovací materiál, zkoušku těsnosti) | bm | 32 |  | 0 |  | 0 |  | 0 | SP | R | Kompletní dodávka včetně montáže | Odečteno CAD př.č. 004
16 | 721R10 | HT potrubí DN70 (položka obsahuje montáž, uložení, tvarovky, spojovací materiál, zkoušku těsnosti) | bm | 20 |  | 0 |  | 0 |  | 0 | SP | R | Kompletní dodávka včetně montáže | Odečteno CAD př.č. 004
17 | 721R11 | HT potrubí DN50 (položka obsahuje montáž, uložení, tvarovky, spojovací materiál, zkoušku těsnosti) | bm | 38 |  | 0 |  | 0 |  | 0 | SP | R | Kompletní dodávka včetně montáže | Odečteno CAD př.č. 004
18 | 721R12 | Redukce HT 100/70 | ks | 4 |  | 0 |  | 0 |  | 0 | SP | R | Kompletní dodávka včetně montáže | Odečteno CAD př.č. 004
19 | 721R13 | Redukce HT 100/50 | ks | 1 |  | 0 |  | 0 |  | 0 | SP | R | Kompletní dodávka včetně montáže | Odečteno CAD př.č. 004
20 | 721R14 | Redukce HT 70/50 | ks | 2 |  | 0 |  | 0 |  | 0 | SP | R | Kompletní dodávka včetně montáže | Odečteno CAD př.č. 004
21 | 721R15 | Čistící tvarovka DN125 | ks | 1 |  | 0 |  | 0 |  | 0 | SP | R | Kompletní dodávka včetně montáže | Odečteno CAD př.č. 004
22 | 721R16 | Čistící tvarovka DN100 | ks | 2 |  | 0 |  | 0 |  | 0 | SP | R | Kompletní dodávka včetně montáže | Odečteno CAD př.č. 004
23 | 721R17 | Čistící tvarovka DN70 | ks | 4 |  | 0 |  | 0 |  | 0 | SP | R | Kompletní dodávka včetně montáže | Odečteno CAD př.č. 004
24 | 721R18 | Tlaková zkouška potrubí | bm | 208 |  | 0 |  | 0 |  | 0 | SP | R | Kompletní dodávka včetně montáže | Odečteno CAD př.č. 004
25 | 721R19 | Zátka DN125 | ks | 2 |  | 0 |  | 0 |  | 0 | SP | R | Kompletní dodávka včetně montáže | Odečteno CAD př.č. 004
26 | 721R20 | Zátka DN70 | ks | 4 |  | 0 |  | 0 |  | 0 | SP | R | Kompletní dodávka včetně montáže | Odečteno CAD př.č. 004
27 | 721R21 | Ventilační hlavice DN100 | ks | 2 |  | 0 |  | 0 |  | 0 | SP | R | Kompletní dodávka včetně montáže | Odečteno CAD př.č. 004
28 | 721R22 | Tepelná izolace tl.30mm DN100 | bm | 2 |  | 0 |  | 0 |  | 0 | SP | R | Kompletní dodávka včetně montáže | Odečteno CAD př.č. 004
29 | 721R23 | Chránička DN300 | ks | 1 |  | 0 |  | 0 |  | 0 | SP | R | Kompletní dodávka včetně montáže | Odečteno CAD př.č. 004
30 | 721R24 | Odpad pro sprchový kout | ks | 1 |  | 0 |  | 0 |  | 0 | SP | R | Kompletní dodávka včetně montáže | Odečteno CAD př.č. 004
31 | 721R25 | Podomítkový pračkový zápachový uzávěr HL405 (pračka,myčka) | ks | 1 |  | 0 |  | 0 |  | 0 | SP | R | Kompletní dodávka včetně montáže | Odečteno CAD př.č. 004
32 | 721R26 | Sifon pro DN50 pro kondenzát nebo zásobník | ks | 6 |  | 0 |  | 0 |  | 0 | SP | R | Kompletní dodávka včetně montáže | Odečteno CAD př.č. 004
33 | 721R27 | Podlahová vpusť, DN100, suchá zápach.uzávěrka svislý odtok | ks | 1 |  | 0 |  | 0 |  | 0 | SP | R | Kompletní dodávka včetně montáže | Odečteno CAD př.č. 004
34 | 721R28 | Sifon umyvadlový | ks | 1 |  | 0 |  | 0 |  | 0 | SP | R | Kompletní dodávka včetně montáže | Odečteno CAD př.č. 004
35 | 721R29 | Sifon dřezový | ks | 1 |  | 0 |  | 0 |  | 0 | SP | R | Kompletní dodávka včetně montáže | Odečteno CAD př.č. 004
36 | 721R30 | Lapač střechních splavenin 125/100 | ks | 4 |  | 0 |  | 0 |  | 0 | SP | R | Kompletní dodávka včetně montáže | Odečteno CAD př.č. 004
S | Celkem za 721 | Kanalizace |  |  |  | 0 |  | 0 |  | 0
Díl: | 722 | Vodovod | [8 empty] | SD
37 | 722R01 | Potrubí PPr pro studenou vodu včetně tvarovek a závěsů, PN16; 32x4,4mm, DN25 | bm | 34 |  | 0 |  | 0 |  | 0 | SP | R | Kompletní dodávka včetně montáže | Odečteno CAD př.č. 003
38 | 722R02 | Potrubí PPr pro studenou vodu včetně tvarovek a závěsů, PN16; 25x3,5mm, DN20 | bm | 15 |  | 0 |  | 0 |  | 0 | SP | R | Kompletní dodávka včetně montáže | Odečteno CAD př.č. 003
39 | 722R03 | Potrubí PPr pro studenou vodu včetně tvarovek a závěsů, PN16; 20x2,8mm, DN15 | bm | 6 |  | 0 |  | 0 |  | 0 | SP | R | Kompletní dodávka včetně montáže | Odečteno CAD př.č. 003
40 | 722R04 | Izolace pro potrubí tl.13 mm; DN25 | bm | 34 |  | 0 |  | 0 |  | 0 | SP | R | Kompletní dodávka včetně montáže | Odečteno CAD př.č. 003
41 | 722R05 | Izolace pro potrubí tl.13 mm; DN20 | bm | 15 |  | 0 |  | 0 |  | 0 | SP | R | Kompletní dodávka včetně montáže | Odečteno CAD př.č. 003
42 | 722R06 | Izolace pro potrubí tl.13 mm; DN15 | bm | 6 |  | 0 |  | 0 |  | 0 | SP | R | Kompletní dodávka včetně montáže | Odečteno CAD př.č. 003
43 | 722R07 | Potrubí PPr pro teplou vodu včetně tvarovek a závěsů, PN16; 32x4,4mm, DN25 | bm | 34 |  | 0 |  | 0 |  | 0 | SP | R | Kompletní dodávka včetně montáže | Odečteno CAD př.č. 003
44 | 722R08 | Potrubí PPr pro teplou vodu včetně tvarovek a závěsů, PN16; 25x3,5mm, DN20 | bm | 15 |  | 0 |  | 0 |  | 0 | SP | R | Kompletní dodávka včetně montáže | Odečteno CAD př.č. 003
45 | 722R09 | Potrubí PPr pro teplou vodu včetně tvarovek a závěsů, PN16; 20x2,8mm, DN15 | bm | 35 |  | 0 |  | 0 |  | 0 | SP | R | Kompletní dodávka včetně montáže | Odečteno CAD př.č. 003
46 | 722R10 | Izolace pro potrubí tl.20 mm; DN25 | bm | 34 |  | 0 |  | 0 |  | 0 | SP | R | Kompletní dodávka včetně montáže | Odečteno CAD př.č. 003
47 | 722R11 | Izolace pro potrubí tl.20 mm; DN20 | bm | 15 |  | 0 |  | 0 |  | 0 | SP | R | Kompletní dodávka včetně montáže | Odečteno CAD př.č. 003
48 | 722R12 | Izolace pro potrubí tl.20 mm; DN15 | bm | 35 |  | 0 |  | 0 |  | 0 | SP | R | Kompletní dodávka včetně montáže | Odečteno CAD př.č. 003
49 | 722R13 | Podružný objektový vodoměr Qn=2,5m3/h | ks | 1 |  | 0 |  | 0 |  | 0 | SP | R | Kompletní dodávka včetně montáže | Odečteno CAD př.č. 003
50 | 722R14 | Rohový ventil A-80 | ks | 10 |  | 0 |  | 0 |  | 0 | SP | R | Kompletní dodávka včetně montáže | Odečteno CAD př.č. 003
51 | 722R15 | Kulový kohout DN25 | ks | 6 |  | 0 |  | 0 |  | 0 | SP | R | Kompletní dodávka včetně montáže | Odečteno CAD př.č. 003
52 | 722R16 | Kulový kohout DN15 | ks | 2 |  | 0 |  | 0 |  | 0 | SP | R | Kompletní dodávka včetně montáže | Odečteno CAD př.č. 003
53 | 722R17 | Zpětná klapka DN25 | ks | 1 |  | 0 |  | 0 |  | 0 | SP | R | Kompletní dodávka včetně montáže | Odečteno CAD př.č. 003
54 | 722R18 | Zpětná klapka DN15 | ks | 1 |  | 0 |  | 0 |  | 0 | SP | R | Kompletní dodávka včetně montáže | Odečteno CAD př.č. 003
55 | 722R19 | Filtr DN25 | ks | 1 |  | 0 |  | 0 |  | 0 | SP | R | Kompletní dodávka včetně montáže | Odečteno CAD př.č. 003
56 | 722R20 | Redukční ventil DN25 | ks | 1 |  | 0 |  | 0 |  | 0 | SP | R | Kompletní dodávka včetně montáže | Odečteno CAD př.č. 003
57 | 722R21 | Pračkový ventil se ZK 3/4" | ks | 1 |  | 0 |  | 0 |  | 0 | SP | R | Kompletní dodávka včetně montáže | Odečteno CAD př.č. 003
58 | 722R22 | Pojistný ventil 0-0,6MPa DN25 k el. boileru | ks | 1 |  | 0 |  | 0 |  | 0 | SP | R | Kompletní dodávka včetně montáže | Odečteno CAD př.č. 003
59 | 722R23 | Vypouštěcí kohout DN20 | ks | 1 |  | 0 |  | 0 |  | 0 | SP | R | Kompletní dodávka včetně montáže | Odečteno CAD př.č. 003
60 | 722R24 | Elektrický zásobník 150 litrů | ks | 1 |  | 0 |  | 0 |  | 0 | SP | R | Kompletní dodávka včetně montáže | Odečteno CAD př.č. 003
61 | 722R25 | Fyzikální úprava vody Hydroflow HS38 | ks | 1 |  | 0 |  | 0 |  | 0 | SP | R | Kompletní dodávka včetně montáže | Odečteno CAD př.č. 003
62 | 722R26 | Chránička DN50; dl.600mm | ks | 1 |  | 0 |  | 0 |  | 0 | SP | R | Kompletní dodávka včetně montáže | Odečteno CAD př.č. 003
63 | 722R27 | Izolační souprava proti tlakové vodě - prostup DN32 - 1kpl | ks | 1 |  | 0 |  | 0 |  | 0 | SP | R | Kompletní dodávka včetně montáže | Odečteno CAD př.č. 003
64 | 722R28 | Proplach, dezinfekce a tlaková zkouška potrubí | bm | 139 |  | 0 |  | 0 |  | 0 | SP | R | kompeltní provedení | Odečteno CAD př.č. 003
65 | 722R29 | Cirkulační čerpadlo WILO Star Z 15 se spínacími hodinami | ks | 1 |  | 0 |  | 0 |  | 0 | SP | R | Kompletní dodávka včetně montáže | Odečteno CAD př.č. 003
S | Celkem za 722 | Vodovod |  |  |  | 0 |  | 0 |  | 0
Díl: | 725 | Zařizovací předměty | [8 empty] | SD
66 | 725R01 | Umyvadlo keramické vč.kotvení, odtoku | ks | 1 |  | 0 |  | 0 |  | 0 | SP | R | Kompletní dodávka včetně montáže | Odečteno CAD př.č. 003, 004
67 | 725R02 | Dřez nerezový | ks | 1 |  | 0 |  | 0 |  | 0 | SP | R | Kompletní dodávka včetně montáže | Odečteno CAD př.č. 003, 004
68 | 725R03 | Baterie umyvadlová jednopáková stojánková vč. rohových ventilů a hadiček | ks | 1 |  | 0 |  | 0 |  | 0 | SP | R | Kompletní dodávka včetně montáže | Odečteno CAD př.č. 003, 004
69 | 725R04 | Dřezová stojánková baterie vč.rohových ventilů a hadiček | ks | 1 |  | 0 |  | 0 |  | 0 | SP | R | Kompletní dodávka včetně montáže | Odečteno CAD př.č. 003, 004
70 | 725R05 | Sprchová vanička | ks | 1 |  | 0 |  | 0 |  | 0 | SP | R | Kompletní dodávka včetně montáže | Odečteno CAD př.č. 003, 004
71 | 725R06 | Sprchová baterie se sprchovou soupravou | ks | 1 |  | 0 |  | 0 |  | 0 | SP | R | Kompletní dodávka včetně montáže | Odečteno CAD př.č. 003, 004
72 | 725R07 | Výlevka stojící - vč. nádržky, rohového ventilu a kotvení | ks | 1 |  | 0 |  | 0 |  | 0 | SP | R | Kompletní dodávka včetně montáže | Odečteno CAD př.č. 003, 004
73 | 725R08 | Baterie k výlevce | ks | 1 |  | 0 |  | 0 |  | 0 | SP | R | Kompletní dodávka včetně montáže | Odečteno CAD př.č. 003, 004
74 | 725R09 | WC závěsné- vč. montážní předstěna,ovládací tlačítko bílé barvy, sedátka | ks | 1 |  | 0 |  | 0 |  | 0 | SP | R | Kompletní dodávka včetně montáže | Odečteno CAD př.č. 003, 004
S | Celkem za 725 | Zařizovací předměty |  |  |  | 0 |  | 0 |  | 0
Note on A7: § 6a
Note on B7: § 6b 1.část
Note on C2: § 3
Note on C7: § 6c 1.část
Note on D4: § 2 v případě jiné klasifikace upravit údaj v závorce, např. (CZ-CC)
Note on D7: § 6d
Note on E7: § 6e
Note on N6: § 6b 2.část
Note on O6: § 6c 2.část
Note on P6: § 6f § 7
Note on U2: jiri.zakravsky: tools PSSOzzzzzz propertites Protection Lock "2*4"
Součet za Díl
Zaokrouhlit množství