## formulář 5 -pol.rozp
FORMULÁŘ 5 | [6 empty] | majitel HIM: | SŽDC |  | 0 |  | m | 1 | 0 | majitel, cena | SŽDC | ČD | OSTATNÍ
|  | SOUPIS PRACÍ | [7 empty] | Cena za objekt [Kč] |  | mj dle JKSO | počet mj | objektový ukazatel
Název stavby : |  | Rekonstrukce Žst. Horažďovice předměstí | [5 empty] | Číslo stavby | 532 352 0017 | [5 empty] | hlavičky stavby
Název PS,SO : |  | Vzduchotechnická zařízení v technologickém objektu | Zatřídění objektu : (JKSO, JKPOV) | 824 20 |  |  |  | Číslo PS,SO | SO 03-86-01 | [5 empty] | hlavičky objektu
Datum zpracování : |  | 2014-06-19 | [5 empty] | Datum aktualizace : |  | 2014-06-19 |  |  |  |  | hlavičky datumů
Poř. | [6 empty] | C E N A |  |  |  | typ řádku | kód datové základny | Technická specifikace | Výkaz výměr | nadpisy sloupců
číslo | Číslo |  | měrná |  | jednotková | Celková | dodávky |  | montáže | [5 empty] | nadpisy sloupců
pol. | položky | Název položky | jednotka | množství | hmotnost | hmotnost | jednotková | celkem | jednotková | celkem |  |  |  |  | nadpisy sloupců
| 1 | 2 | 3 | 4 | 5 | 6 | 7 | 8 | 9 | 10 | 12 | 13 | 14 | 15 | nadpisy sloupců
řádek s filtry
Díl: | 751 - 01 | VZT - zař.01 | [8 empty] | SD
1 | 1.1 | Odvodní ventilátor do kruhového potrubí Mixvent - TD 500/160, V=250m3/h, dp= 100Pa, Ne= 44W, 0,19A, 230V | ks | 1 |  | 0 |  | 0 |  | 0 | SP | R | Kompletní dodávka včetně montáže, montážního materiálu, stavebních přípomocí (drážkování, začištění povrchů, vrtání prostupů, konstrukce pro rozváděč, atd), zaregulování a zkušebního provozu | Odečteno viz př.č. 001-003
2 | 1.2 | Odvodní ventilátor do kruhového potrubí Mixvent - TD 500/160, V=310m3/h, dp= 100Pa, Ne= 44W, 0,19A, 230V, včetně doběhu - nastaveno na 5 minut | ks | 1 |  | 0 |  | 0 |  | 0 | SP | R | Kompletní dodávka včetně montáže, montážního materiálu, stavebních přípomocí (drážkování, začištění povrchů, vrtání prostupů, konstrukce pro rozváděč, atd), zaregulování a zkušebního provozu | Odečteno viz př.č. 001-003
3 | 1.3 | Tlumič hluku do kruhového potrubí MAA 160, délka 900mm | ks | 1 |  | 0 |  | 0 |  | 0 | SP | R | Kompletní dodávka včetně montáže, montážního materiálu, stavebních přípomocí (drážkování, začištění povrchů, vrtání prostupů, konstrukce pro rozváděč, atd), zaregulování a zkušebního provozu | Odečteno viz př.č. 001-003
4 | 1.4 | Tlumič hluku do kruhového potrubí MAA 160, délka 900mm | ks | 1 |  | 0 |  | 0 |  | 0 | SP | R | Kompletní dodávka včetně montáže, montážního materiálu, stavebních přípomocí (drážkování, začištění povrchů, vrtání prostupů, konstrukce pro rozváděč, atd), zaregulování a zkušebního provozu | Odečteno viz př.č. 001-003
5 | 1.5 | Talířový ventil IT 100 | ks | 3 |  | 0 |  | 0 |  | 0 | SP | R | Kompletní dodávka včetně montáže, montážního materiálu, stavebních přípomocí (drážkování, začištění povrchů, vrtání prostupů, konstrukce pro rozváděč, atd), zaregulování a zkušebního provozu | Odečteno viz př.č. 001-003
6 | 1.6 | Talířový ventil IT 150 | ks | 1 |  | 0 |  | 0 |  | 0 | SP | R | Kompletní dodávka včetně montáže, montážního materiálu, stavebních přípomocí (drážkování, začištění povrchů, vrtání prostupů, konstrukce pro rozváděč, atd), zaregulování a zkušebního provozu | Odečteno viz př.č. 001-003
7 | 1.7 | Protidešťová žaluzie d= 160mm PRG-160W | ks | 1 |  | 0 |  | 0 |  | 0 | SP | R | Kompletní dodávka včetně montáže, montážního materiálu, stavebních přípomocí (drážkování, začištění povrchů, vrtání prostupů, konstrukce pro rozváděč, atd), zaregulování a zkušebního provozu | Odečteno viz př.č. 001-003
8 | 1.8 | Protidešťová žaluzie TWG - 315 | ks | 1 |  | 0 |  | 0 |  | 0 | SP | R | Kompletní dodávka včetně montáže, montážního materiálu, stavebních přípomocí (drážkování, začištění povrchů, vrtání prostupů, konstrukce pro rozváděč, atd), zaregulování a zkušebního provozu | Odečteno viz př.č. 001-003
9 | 1.9 | Krycí mřížka 300x300 | ks | 1 |  | 0 |  | 0 |  | 0 | SP | R | Kompletní dodávka včetně montáže, montážního materiálu, stavebních přípomocí (drážkování, začištění povrchů, vrtání prostupů, konstrukce pro rozváděč, atd), zaregulování a zkušebního provozu | Odečteno viz př.č. 001-003
10 | 1.10 | Požární klapka PKTM - 90/CZ 200x200 TPM 018/01.01 | ks | 1 |  | 0 |  | 0 |  | 0 | SP | R | Kompletní dodávka včetně montáže, montážního materiálu, stavebních přípomocí (drážkování, začištění povrchů, vrtání prostupů, konstrukce pro rozváděč, atd), zaregulování a zkušebního provozu | Odečteno viz př.č. 001-003
11 | 1.11 | Požární klapka PKTM - 90/CZ 200x200 TPM 018/01.01 | ks | 1 |  | 0 |  | 0 |  | 0 | SP | R | Kompletní dodávka včetně montáže, montážního materiálu, stavebních přípomocí (drážkování, začištění povrchů, vrtání prostupů, konstrukce pro rozváděč, atd), zaregulování a zkušebního provozu | Odečteno viz př.č. 001-003
12 | 1.12 | Požární klapka PKTM - 90/CZ 200x200 TPM 018/01.01 | ks | 1 |  | 0 |  | 0 |  | 0 | SP | R | Kompletní dodávka včetně montáže, montážního materiálu, stavebních přípomocí (drážkování, začištění povrchů, vrtání prostupů, konstrukce pro rozváděč, atd), zaregulování a zkušebního provozu | Odečteno viz př.č. 001-003
13 | 1913-01-01 | Uzavírací těsná klapka RKTM - 200x200 TPM 012/00.55 | ks | 1 |  | 0 |  | 0 |  | 0 | SP | R | Kompletní dodávka včetně montáže, montážního materiálu, stavebních přípomocí (drážkování, začištění povrchů, vrtání prostupů, konstrukce pro rozváděč, atd), zaregulování a zkušebního provozu | Odečteno viz př.č. 001-003
14 | 1914-01-01 | Uzavírací těsná klapka RKTM - 200x200 TPM 012/00.55 | ks | 1 |  | 0 |  | 0 |  | 0 | SP | R | Kompletní dodávka včetně montáže, montážního materiálu, stavebních přípomocí (drážkování, začištění povrchů, vrtání prostupů, konstrukce pro rozváděč, atd), zaregulování a zkušebního provozu | Odečteno viz př.č. 001-003
15 | 1915-01-01 | Krycí mřížka 200x200 | ks | 3 |  | 0 |  | 0 |  | 0 | SP | R | Kompletní dodávka včetně montáže, montážního materiálu, stavebních přípomocí (drážkování, začištění povrchů, vrtání prostupů, konstrukce pro rozváděč, atd), zaregulování a zkušebního provozu | Odečteno viz př.č. 001-003
16 | 2016-01-01 | Uzavírací těsná klapka RKTM - 200x200 TPM 012/00.55 | ks | 7 |  | 0 |  | 0 |  | 0
17 | 2017-01-01 | Uzavírací těsná klapka RKTM - 200x200 TPM 012/00.55 | ks | 1 |  | 0 |  | 0 |  | 0
18 | 751R01 | Spiro potrubí d= 160 | m | 15 |  | 0 |  | 0 |  | 0 | SP | R | Kompletní dodávka včetně montáže, montážního materiálu, stavebních přípomocí (drážkování, začištění povrchů, vrtání prostupů, konstrukce pro rozváděč, atd), zaregulování a zkušebního provozu | Odečteno viz př.č. 001-003
19 | 751R02 | Ohebné potrubí d=100 | m | 5 |  | 0 |  | 0 |  | 0 | SP | R | Kompletní dodávka včetně montáže, montážního materiálu, stavebních přípomocí (drážkování, začištění povrchů, vrtání prostupů, konstrukce pro rozváděč, atd), zaregulování a zkušebního provozu | Odečteno viz př.č. 001-003
20 | 751R03 | Ohebné potrubí d=150 | m | 2 |  | 0 |  | 0 |  | 0 | SP | R | Kompletní dodávka včetně montáže, montážního materiálu, stavebních přípomocí (drážkování, začištění povrchů, vrtání prostupů, konstrukce pro rozváděč, atd), zaregulování a zkušebního provozu | Odečteno viz př.č. 001-003
21 | 751R04 | potrubí čtyřhr.sk.I poz.plech | m2 | 2 |  | 0 |  | 0 |  | 0 | SP | R | Kompletní dodávka včetně montáže, montážního materiálu, stavebních přípomocí (drážkování, začištění povrchů, vrtání prostupů, konstrukce pro rozváděč, atd), zaregulování a zkušebního provozu | Odečteno viz př.č. 001-003
[6 empty] | 0 |  | 0 |  | 0
[6 empty] | 0 |  | 0 |  | 0
S | Celkem za 751 - 01 | VZT - zař.01 |  |  |  | 0 |  | 0 |  | 0
Díl: | 751 - 02 | VZT - zař.02 | [8 empty] | SD
22 | 2.1 | Regulační klapka do hranatého potrubí RKM - 500x630 TPM 009/00.45 | ks | 1 |  | 0 |  | 0 |  | 0 | SP | R | Kompletní dodávka včetně montáže, montážního materiálu, stavebních přípomocí (drážkování, začištění povrchů, vrtání prostupů, konstrukce pro rozváděč, atd), zaregulování a zkušebního provozu | Odečteno viz př.č. 001-003
23 | 2.2 | Regulační klapka do hranatého potrubí RKM - 500x630 TPM 009/00.45 | ks | 1 |  | 0 |  | 0 |  | 0 | SP | R | Kompletní dodávka včetně montáže, montážního materiálu, stavebních přípomocí (drážkování, začištění povrchů, vrtání prostupů, konstrukce pro rozváděč, atd), zaregulování a zkušebního provozu | Odečteno viz př.č. 001-003
24 | 2.3 | Regulační klapka do hranatého potrubí RKM - 200x200 TPM 009/00.45 | ks | 1 |  | 0 |  | 0 |  | 0 | SP | R | Kompletní dodávka včetně montáže, montážního materiálu, stavebních přípomocí (drážkování, začištění povrchů, vrtání prostupů, konstrukce pro rozváděč, atd), zaregulování a zkušebního provozu | Odečteno viz př.č. 001-003
25 | 2.4 | Regulační klapka do hranatého potrubí RKM - 200x200 TPM 009/00.45 | ks | 1 |  | 0 |  | 0 |  | 0 | SP | R | Kompletní dodávka včetně montáže, montážního materiálu, stavebních přípomocí (drážkování, začištění povrchů, vrtání prostupů, konstrukce pro rozváděč, atd), zaregulování a zkušebního provozu | Odečteno viz př.č. 001-003
26 | 2.5 | Regulační klapka do hranatého potrubí RKM - 500x630 TPM 009/00.45 | ks | 1 |  | 0 |  | 0 |  | 0 | SP | R | Kompletní dodávka včetně montáže, montážního materiálu, stavebních přípomocí (drážkování, začištění povrchů, vrtání prostupů, konstrukce pro rozváděč, atd), zaregulování a zkušebního provozu | Odečteno viz př.č. 001-003
27 | 2.6 | Krycí mřížka KMM 500x630 - TPM 002/96.23 | ks | 3 |  | 0 |  | 0 |  | 0 | SP | R | Kompletní dodávka včetně montáže, montážního materiálu, stavebních přípomocí (drážkování, začištění povrchů, vrtání prostupů, konstrukce pro rozváděč, atd), zaregulování a zkušebního provozu | Odečteno viz př.č. 001-003
28 | 2.7 | Krycí mřížka KMM 200x200 - TPM 002/96.23 | ks | 2 |  | 0 |  | 0 |  | 0 | SP | R | Kompletní dodávka včetně montáže, montážního materiálu, stavebních přípomocí (drážkování, začištění povrchů, vrtání prostupů, konstrukce pro rozváděč, atd), zaregulování a zkušebního provozu | Odečteno viz př.č. 001-003
[6 empty] | 0 |  | 0 |  | 0
[6 empty] | 0 |  | 0 |  | 0
S | Celkem za 751 - 02 | VZT - zař.02 |  |  |  | 0 |  | 0 |  | 0
Díl: | 751 - 03 | VZT - zař.03 | [8 empty] | SD
29 | 3.1a | Podstropní chladicí jednotka RAV-SM804CT-E Qch=7kW | ks | 1 |  | 0 |  | 0 |  | 0 | SP | R | Kompletní dodávka včetně montáže, montážního materiálu, stavebních přípomocí (drážkování, začištění povrchů, vrtání prostupů, konstrukce pro rozváděč, atd), zaregulování a zkušebního provozu | Odečteno viz př.č. 001-003
30 | 3.1b | Venkovní kondenzační jednotka RAV-SM804ATP-E Ne=2,53kW, 230V | ks | 1 |  | 0 |  | 0 |  | 0 | SP | R | Kompletní dodávka včetně montáže, montážního materiálu, stavebních přípomocí (drážkování, začištění povrchů, vrtání prostupů, konstrukce pro rozváděč, atd), zaregulování a zkušebního provozu | Odečteno viz př.č. 001-003
31 | 3.2a | Podstropní chladicí jednotka RAV-SM804CT-E Qch=7kW | ks | 1 |  | 0 |  | 0 |  | 0 | SP | R | Kompletní dodávka včetně montáže, montážního materiálu, stavebních přípomocí (drážkování, začištění povrchů, vrtání prostupů, konstrukce pro rozváděč, atd), zaregulování a zkušebního provozu | Odečteno viz př.č. 001-003
32 | 3.2b | Venkovní kondenzační jednotka RAV-SM804ATP-E Ne=2,53kW, 230V | ks | 1 |  | 0 |  | 0 |  | 0 | SP | R | Kompletní dodávka včetně montáže, montážního materiálu, stavebních přípomocí (drážkování, začištění povrchů, vrtání prostupů, konstrukce pro rozváděč, atd), zaregulování a zkušebního provozu | Odečteno viz př.č. 001-003
33 | 3.3a | Podstropní chladicí jednotka RAV-SM564CT-E Qch=3kW | ks | 1 |  | 0 |  | 0 |  | 0 | SP | R | Kompletní dodávka včetně montáže, montážního materiálu, stavebních přípomocí (drážkování, začištění povrchů, vrtání prostupů, konstrukce pro rozváděč, atd), zaregulování a zkušebního provozu | Odečteno viz př.č. 001-003
34 | 3.3b | Venkovní kondenzační jednotka RAV-SM563AT-E Ne=1,82kW, 230V | ks | 1 |  | 0 |  | 0 |  | 0 | SP | R | Kompletní dodávka včetně montáže, montážního materiálu, stavebních přípomocí (drážkování, začištění povrchů, vrtání prostupů, konstrukce pro rozváděč, atd), zaregulování a zkušebního provozu | Odečteno viz př.č. 001-003
35 | 3.4a | Podstropní chladicí jednotka RAV-SM564CT-E Qch=3kW | ks | 1 |  | 0 |  | 0 |  | 0 | SP | R | Kompletní dodávka včetně montáže, montážního materiálu, stavebních přípomocí (drážkování, začištění povrchů, vrtání prostupů, konstrukce pro rozváděč, atd), zaregulování a zkušebního provozu | Odečteno viz př.č. 001-003
36 | 3.4b | Venkovní kondenzační jednotka RAV-SM563AT-E Ne=1,82kW, 230V | ks | 1 |  | 0 |  | 0 |  | 0 | SP | R | Kompletní dodávka včetně montáže, montážního materiálu, stavebních přípomocí (drážkování, začištění povrchů, vrtání prostupů, konstrukce pro rozváděč, atd), zaregulování a zkušebního provozu | Odečteno viz př.č. 001-003
37 | 3.5a | Nástěnná chladicí jednotka RAV-SM566KRT-E Qch=2,5kW | ks | 1 |  | 0 |  | 0 |  | 0 | SP | R | Kompletní dodávka včetně montáže, montážního materiálu, stavebních přípomocí (drážkování, začištění povrchů, vrtání prostupů, konstrukce pro rozváděč, atd), zaregulování a zkušebního provozu | Odečteno viz př.č. 001-003
38 | 3.5b | Venkovní kondenzační jednotka RAV-SM563AT-E Ne=1,66kW, 230V | ks | 1 |  | 0 |  | 0 |  | 0 | SP | R | Kompletní dodávka včetně montáže, montážního materiálu, stavebních přípomocí (drážkování, začištění povrchů, vrtání prostupů, konstrukce pro rozváděč, atd), zaregulování a zkušebního provozu | Odečteno viz př.č. 001-003
39 | 751R05 | Dvojité chladivové potrubí včetně ovládacího kabelu a izolace | m | 110 |  | 0 |  | 0 |  | 0 | SP | R | Kompletní dodávka včetně montáže, montážního materiálu, stavebních přípomocí (drážkování, začištění povrchů, vrtání prostupů, konstrukce pro rozváděč, atd), zaregulování a zkušebního provozu | Odečteno viz př.č. 001-003
[6 empty] | 0 |  | 0 |  | 0
[6 empty] | 0 |  | 0 |  | 0
S | Celkem za 751 - 03 | VZT - zař.03 |  |  |  | 0 |  | 0 |  | 0
Note on A7: § 6a
Note on B7: § 6b 1.část
Note on C2: § 3
Note on C7: § 6c 1.část
Note on D4: § 2 v případě jiné klasifikace upravit údaj v závorce, např. (CZ-CC)
Note on D7: § 6d
Note on E7: § 6e
Note on N6: § 6b 2.část
Note on O6: § 6c 2.část
Note on P6: § 6f § 7
Note on U2: jiri.zakravsky: tools PSSOzzzzzz propertites Protection Lock "2*4"
Součet za Díl
Zaokrouhlit množství