## formulář 5 -pol.rozp
FORMULÁŘ 5 | [6 empty] | majitel HIM: | SŽDC |  | 0 |  | m | 1 | 0 | majitel, cena | SŽDC | ČD | OSTATNÍ
|  | SOUPIS PRACÍ | [7 empty] | Cena za objekt [Kč] |  | mj dle JKSO | počet mj | objektový ukazatel
Název stavby : |  | Rekonstrukce ŽST Horažďovice předměstí | [5 empty] | Číslo stavby | 532 352 0017 | [5 empty] | hlavičky stavby
Název PS,SO : |  | Žst. Horažďovice předměstí, úprava připojení TS pro EPZ na TV | Zatřídění objektu : (JKSO, JKPOV) | 828 2. |  |  |  | Číslo PS,SO | SO 03-70-02 | [5 empty] | hlavičky objektu
Datum zpracování : |  | 2014-06-13 | [5 empty] | Datum aktualizace : | [6 empty] | hlavičky datumů
Poř. | [6 empty] | C E N A |  |  |  | typ řádku | kód datové základny | Technická specifikace | Výkaz výměr | nadpisy sloupců
číslo | Číslo |  | měrná |  | jednotková | Celková | dodávky |  | montáže | [5 empty] | nadpisy sloupců
pol. | položky | Název položky | jednotka | množství | hmotnost | hmotnost | jednotková | celkem | jednotková | celkem |  |  |  |  | nadpisy sloupců
| 1 | 2 | 3 | 4 | 5 | 6 | 7 | 8 | 9 | 10 | 12 | 13 | 14 | 15 | nadpisy sloupců
řádek s filtry
Díl: | m1 | 74A Základy TV |  | . | [6 empty] | SD
1 | 74A800 | Uzemnění stožáru TV | kus | 1 |  | 0 |  | 0 |  | 0 | P | SŽDC | Položka obsahuje všechny náklady na montáž a materiál dodaného zařízení se všemi pomocnými doplňujícími součástmi, měřeními a regulacemi s použitím mechanizmů a montážních souprav.Cena položky je vč. Ostatních rozpočtových nákladů | Příloha č.4 - Výstroj stožáru, tabulka
S | Celkem za m1 | 74A Základy TV |  |  |  | 0 |  | 0 |  | 0
Díl: | m3 | 74C Vodiče TV |  | . | [6 empty] | SD
2 | 74C640 | Připojení lana 95 Cu nebo 120 Cu na lano ZV, NV, OV | kus | 2 |  | 0 |  | 0 |  | 0 | P | SŽDC | Položka obsahuje všechny náklady na montáž a materiál dodaného zařízení protikorozně ošetřeného podle TKP se všemi pomocnými doplňujícími součástmi a pracemi s použitím mechanizmů.Cena položky je vč. Ostatních rozpočtových nákladů | Příloha č.4 - Výstroj stožáru, tabulka
3 | 74C660 | Tažení lana pro ZV, NV, OV - 120 mm2 Cu | m | 15 |  | 0 |  | 0 |  | 0 | P | SŽDC | Položka obsahuje všechny náklady na montáž a materiál dodaného zařízení se všemi pomocnými doplňujícími součástmi, včetně regulace.Cena položky je vč. Ostatních rozpočtových nákladů | Příloha č.4 - Výstroj stožáru, tabulka
4 | 74C700 | Pohon odpojovače motorový | kus | 1 |  | 0 |  | 0 |  | 0 | P | SŽDC | Položka obsahuje všechny náklady na montáž a materiál dodaného zařízení.Cena položky je vč. Ostatních rozpočtových nákladů | Příloha č.4 - Výstroj stožáru
5 | 74C703 | Odpojovač nebo odpínač s uzemňovacím nožem na stož. TV | kus | 1 |  | 0 |  | 0 |  | 0 | P | SŽDC | Položka obsahuje všechny náklady na montáž a materiál dodaného zařízení protikorozně ošetřeného podle TKP se všemi pomocnými doplňujícími součástmi a regulačními pracemi s použitím mechanizmů.Cena položky je vč. Ostatních rozpočtových nákladů | Příloha č.4 - Výstroj stožáru, tabulka
6 | 74C774 | Ukončení 1 napájecího kabelu sestavy "S" na stož. P, T, BP | kus | 1 |  | 0 |  | 0 |  | 0 | P | SŽDC | Položka obsahuje všechny náklady na montáž a materiál dodaného zařízení protikorozně ošetřeného podle TKP se všemi pomocnými doplňujícími součástmi s použitím mechanizmů.Cena položky je vč. Ostatních rozpočtových nákladů | Příloha č.4 - Výstroj stožáru, tabulka
7 | 74C77B | Připevnění 1-4 kabelů na stož. BP | kus | 5 |  | 0 |  | 0 |  | 0 | P | SŽDC | Položka obsahuje všechny náklady na montáž a materiál dodaného zařízení protikorozně ošetřeného podle TKP se všemi pomocnými doplňujícími součástmi s použitím mechanizmů.Cena položky je vč. Ostatních rozpočtových nákladů | Příloha č.4 - Výstroj stožáru, tabulka
8 | 74C78A | Připevnění 1 krytu na stož. P, T, BP | kus | 1 |  | 0 |  | 0 |  | 0 | P | SŽDC | Položka obsahuje všechny náklady na montáž a materiál dodaného zařízení protikorozně ošetřeného podle TKP se všemi pomocnými doplňujícími součástmi s použitím mechanizmů.Cena položky je vč. Ostatních rozpočtových nákladů | Příloha č.4 - Výstroj stožáru, tabulka
9 | 74C928 | Připojení trakční podpěry k zemnící tyči | kus | 1 |  | 0 |  | 0 |  | 0 | P | SŽDC | Položka obsahuje všechny náklady na montáž a materiál dodaného zařízení protikorozně ošetřeného podle TKP se všemi pomocnými doplňujícími součástmi.Cena položky je vč. Ostatních rozpočtových nákladů | Příloha č.4 - Výstroj stožáru, tabulka
10 | 74C961 | Montážní lávka na BP délky - 1035, 2045mm | kus | 1 |  | 0 |  | 0 |  | 0 | P | SŽDC | Položka obsahuje všechny náklady na montáž a materiál dodaného zařízení protikorozně ošetřeného podle TKP se všemi pomocnými doplňujícími součástmi s použitím mechanizmů.Cena položky je vč. Ostatních rozpočtových nákladů | Příloha č.4 - Výstroj stožáru, tabulka
11 | 74C981 | Číslování stožárů a pohonů odpojovačů 1 - 3 znaky | kus | 1 |  | 0 |  | 0 |  | 0 | P | SŽDC | Položka obsahuje všechny náklady na montáž a materiál dodaného zařízení protikorozně ošetřeného podle TKP se všemi pomocnými doplňujícími součástmi.Cena položky je vč. Ostatních rozpočtových nákladů | Příloha č.4 - Výstroj stožáru, tabulka
12 | 74L120 | Tažné hnací vozidlo k pracovním soupravám (pro vodiče - montáž) | hod | 3 |  | 0 |  | 0 |  | 0 | P | SŽDC | Položka obsahuje veškeré výkony tažného hnacího vozidla pro posun montážní techniky v kolejišti.Cena položky je vč. Ostatních rozpočtových nákladů
S | Celkem za m3 | 74C Vodiče TV |  |  |  | 0 |  | 0 |  | 0
Díl: | m6 | 74D Demontáže TV | [8 empty] | SD
13 | 74D600 | Dem_Kotvení ZV, OV, NV, vč. připevnění lišt | kus | 1 |  | 0 |  | 0 |  | 0 | P | SŽDC | Položka obsahuje všechny náklady na demontáž stávajícího zařízení se všemi pomocnými doplňujícími úpravami pro jeho likvidaci nebo další použití s přepravou a dovozem potřebných mechanizmů k uvedené činnosti.Cena položky je vč. Ostatních rozpočtových nákladů
14 | 74D610 | Dem_Lano ZV - střihání | m | 15 |  | 0 |  | 0 |  | 0 | P | SŽDC | Položka obsahuje všechny náklady na demontáž stávajícího zařízení se všemi pomocnými doplňujícími úpravami pro jeho likvidaci nebo další použití s přepravou a dovozem potřebných mechanizmů k uvedené činnosti.Cena položky je vč. Ostatních rozpočtových nákladů
15 | 74D700 | Dem_Odpojovač s pohonem vč. svodu | kus | 1 |  | 0 |  | 0 |  | 0 | P | SŽDC | Položka obsahuje všechny náklady na demontáž stávajícího zařízení se všemi pomocnými doplňujícími úpravami pro jeho likvidaci nebo další použití s přepravou a dovozem potřebných mechanizmů k uvedené činnosti.Cena položky je vč. Ostatních rozpočtových nákladů
16 | 74D710 | Dem_Kotvení svodu, převěsu z odpoj. - jed. lano | kus | 1 |  | 0 |  | 0 |  | 0 | P | SŽDC | Položka obsahuje všechny náklady na demontáž stávajícího zařízení se všemi pomocnými doplňujícími úpravami pro jeho likvidaci nebo další použití s přepravou a dovozem potřebných mechanizmů k uvedené činnosti.Cena položky je vč. Ostatních rozpočtových nákladů
17 | 74D720 | Dem_Svody - jednoduché lano | kus | 2 |  | 0 |  | 0 |  | 0 | P | SŽDC | Položka obsahuje všechny náklady na demontáž stávajícího zařízení se všemi pomocnými doplňujícími úpravami pro jeho likvidaci nebo další použití s přepravou a dovozem potřebných mechanizmů k uvedené činnosti.Cena položky je vč. Ostatních rozpočtových nákladů
18 | 74D900 | Dem_Montážní lávka pro odpojovač | kus | 1 |  | 0 |  | 0 |  | 0 | P | SŽDC | Položka obsahuje všechny náklady na demontáž stávajícího zařízení se všemi pomocnými doplňujícími úpravami pro jeho likvidaci nebo další použití s přepravou a dovozem potřebných mechanizmů k uvedené činnosti.Cena položky je vč. Ostatních rozpočtových nákladů
19 | 74D902 | Dem_Břevínko - propojení stožárové dvojice | kus | 1 |  | 0 |  | 0 |  | 0 | P | SŽDC | Položka obsahuje všechny náklady na demontáž stávajícího zařízení se všemi pomocnými doplňujícími úpravami pro jeho likvidaci nebo další použití s přepravou a dovozem potřebných mechanizmů k uvedené činnosti.Cena položky je vč. Ostatních rozpočtových nákladů
20 | 74D920 | Dem_Nestandartní kovová konstrukce | kg | 6.5 |  | 0 |  | 0 |  | 0 | P | SŽDC | Položka obsahuje všechny náklady na demontáž stávajícího zařízení se všemi pomocnými doplňujícími úpravami pro jeho likvidaci nebo další použití s přepravou a dovozem potřebných mechanizmů k uvedené činnosti.Cena položky je vč. Ostatních rozpočtových nákladů
21 | 74L150 | Tažné hnací vozidlo k pracovním soupravám (pro demontáž) | hod | 1 |  | 0 |  | 0 |  | 0 | P | SŽDC | Položka obsahuje veškeré výkony tažného hnacího vozidla pro posun montážní a demontážní techniky v kolejišti.Cena položky je vč. Ostatních rozpočtových nákladů
S | Celkem za m6 | 74D Demontáže TV |  |  |  | 0 |  | 0 |  | 0
Díl: | m10 | 74 M Revize , zkoušky , měření a technická pomoc TV |  | . | [6 empty] | SD
22 | 74M100 | Protokol způsobilosti TV | hod | 8 |  | 0 |  | 0 |  | 0 | P | SŽDC | Položka obsahuje cenu za vyhotovení dokladu právnickou osobou o trolejových vedení a trakčních zařízení.Cena položky je vč. Ostatních rozpočtových nákladů
23 | 74M110 | Technická kontrola TV | hod | 16 |  | 0 |  | 0 |  | 0 | P | SŽDC | Položka obsahuje cenu měření a kontrolu parametrů trolejvých vedení a trakčních zařízení podle požadavku ČSN, jejich vyhodnocení včetně nájmu mechanizmu a měřících zařízení.Cena položky je vč. Ostatních rozpočtových nákladů
24 | 74M200 | Měření dotykových napětí u trakčního stožáru | kus | 1 |  | 0 |  | 0 |  | 0 | P | SŽDC | Položka obsahuje cenu měření a kontrolu parametrů trolejových vedení a trakčních zařízení podle požadavku ČSN, jejich vyhodnocení včetně nájmu mechanizmu a měřících zařízení.Cena položky je vč. Ostatních rozpočtových nákladů
25 | 74M300 | Revizní zpráva | hod | 16 |  | 0 |  | 0 |  | 0 | P | SŽDC | Položka obsahuje cenu za revizi autorizovaným revizním technikem na zařízeních trakčního vedení podle požadavku ČSN, včetně hodnocení.Cena položky je vč. Ostatních rozpočtových nákladů
26 | 74M400 | Výkon jednotek správce správce TV mimo výkonů investora | hod | 2 |  | 0 |  | 0 |  | 0 | P | SŽDC | Položka obsahuje cenu za zajištění pracoviště správcem TV (zkratování TV) ,zajištění přejezdů správcem TV vč. Nájmu pracovníků a použitých mechanismů nutných k výkonu.Cena položky je vč. Ostatních rozpočtových nákladů
S | Celkem za m10 | 74 M Revize , zkoušky , měření a technická pomoc TV |  |  |  | 0 |  | 0 |  | 0
Note on A7: § 6a
Note on B7: § 6b 1.část
Note on C2: § 3
Note on C7: § 6c 1.část
Note on D4: § 2 v případě jiné klasifikace upravit údaj v závorce, např. (CZ-CC)
Note on D7: § 6d
Note on E7: § 6e
Note on N6: § 6b 2.část
Note on O6: § 6c 2.část
Note on P6: § 6f § 7
Note on U2: jiri.zakravsky: tools PSSOzzzzzz propertites Protection Lock "2*4"
Součet za Díl
Zaokrouhlit množství