## List1
Požadavky na výkon nebo funkci
PS 1xx | Železniční zabezpečovací zařízení
Položka | Název položky | Rekapitulace dat pro tvorbu nabídkové ceny stavby | Poznámka | Cena za položku [tis. Kč]
PS101 | CDP Praha, Olbramovice - Praha Uhříněves | V rámci tohoto PS dojde k dodávce a montáži veškerého technologického zařízení v budově CDP Praha, které je potřeba pro možnost řízení řešeného traťového úseku. Bude se jednat o vnitřní kabelové rozvody, 3 dispečerská pracoviště v četně SW pro dálkové ovládání, elektronický grafikon včetně SW, panely velkoplošného zobrazení v této stavbě nebudou zřízeny, napájecí zdroj a servisní a diagnostické pracoviště. součástí dodávky bude také systém automatickéh stavění vlakových cesty a systém pro automatická zadávání čísla vlaku. Podrobné informace jsou uvedeny v přípravné dokumnetaci stavby - část D1 textové a výkresové přílohy. PS bude realizován dle závazných norem a směrnic a to včetně podmínek TSI a EN. | Nutná koordinace s ostatními PS.
PS102 | Olbramovice - Praha Uhříněves, PPV | V rámci tohoto PS bude zřízen jedno pracoviště pohotovostního výpravčího, Pro toto pracoviště bude upraveno stávající JOP v ŽST Čerčany. Pro toto pracoviště bude zajištěna přenosová cesta dodány aktivní síťové prvky jak v jednotlivých ovládaných dopravnách, tak také v místě umíštění PPV. Pro veškerou technologii bude dodána příslušná vnitří kabelizace a zajištěno zálohované napájení. Podrobné informace jsou uvedeny v přípravné dokumnetaci stavby - část D1 textové a výkresové přílohy. PS bude realizován dle závazných norem a směrnic a to včetně podmínek TSI a EN. | Nutná koordinace s ostatními PS.
PS111 | Úprava SZZ pro DOZ v úseku Olbramovice - Praha Uhříněves | V rámci tohoto PS dojde k úpravě vnitřního zařízení v jednotlivých stanicích, bude se jednat o rozpojení úsekového ovládání a úpravu propojení ve stávajících skříních DOZ, které byly zřízeny v předchozích stavbách. V dopravnách, kde nebyl zřízen automatický start druhé větve TPC bude toto doplněno a bude sjednocena měřící a stavová diagnostika všech stavědel tak, aby v konečném stavu byl pouze jednotný diagnostický systém. V ŽST Říčany budou upravena odjezdová návěstidla pro koleje č. 1 a 2 a vjezdová návěstidla pro možnost návěštění VCO 100km/h. V ŽST Benešov u Prahy bude zřízeno procoviště dispečera D3 pro trať Olbramovice - Sedlčany. bude se jednat o zjedodušení pracoviště D3 a bude zřízen souhlas dispečera D3 při stavění vjezdových a odjezdových cest na trať D3 v ŽST Olbramovice. Podrobné informace jsou uvedeny v přípravné dokumnetaci stavby - část D1 textové a výkresové přílohy. PS bude realizován dle závazných norem a směrnic a to včetně podmínek TSI a EN. | Nutná koordinace s ostatními PS.
Ostatní:
- | Realizace jednotlivých PS je včetně dopravy zařízení na staveniště, skladování
- | Součástí jsou, veškeré potřebné mechanizmy, včetně obsluhy a přibližné (průměrné) pořízení potřebných materiálů včetně všech ostatních vedlejších nákladů