## List1
Požadavky na výkon nebo funkci
PS 3xx | Pozemní objekty staveb
Položka | Název položky | Rekapitulace dat pro tvorbu nabídkové ceny stavby | Poznámka | Cena za položku [tis. Kč]
SO301 | CDP Praha, stavební úpravy | V rámci tohoto SO dojde ke stavební úpravám prostor v budově CDP Praha dotčených touto stavbou. Jedná se o dílčí rozdílové změny v porovnání z již zpracovaným projektem CDP Praha. Stavební úpravy se budou dotýkat dělící příčka mezi místností číslo 3.37 a 3.38, která bude provizorně provedena z čelní strany jako plná. V rámci otvoru pro velkoplošné zobrazení VESA bude v tomto provizorním stavu provedena pouze nosná konstrukce pro toto zobrazení. Připevnění zakrytování z čelní strany pomocí SDK desek bude pomocí šroubů přes pomocnou konstrukci na nosnou konstrukci VESA zobrazení. Podrobné informace jsou uvedeny v přípravné dokumentaci stavby - část E.2.1.1 textové a výkresové přílohy. Řešení bude upřesněno v dalším stupni projektové dokumentace. SO bude realizován dle závazných norem a směrnic. | Nutná koordinace s ostatními PS a SO.
Ostatní:
- | Realizace jednotlivých PS je včetně dopravy zařízení na staveniště, skladování
- | Součástí jsou, veškeré potřebné mechanizmy, včetně obsluhy a přibližné (průměrné) pořízení potřebných materiálů včetně všech ostatních vedlejších nákladů