## Soupis prací PS 105
Soupis prací
Soupis prací PS
Název stavby : |  | Rekonstrukce PZZ v km 9,510; 10,368; 10,910 a 11,343 trati České Velenice - Veselí nad Lužnicí | [5 empty] | Číslo stavby
Název PS : |  | Traťový kabel | [5 empty] | Číslo PS | PS 105
Datum zpracování : |  | 2013-05-15 | [5 empty] | Datum aktualizace :
Poř. | [6 empty] | C E N A |  |  |  | typ řádku | Kód datové základny | Technická specifikace | Výkaz výměr
číslo | Číslo |  | měrná |  | jednotková | Celková | dodávky |  | montáže
pol. | položky | Název položky | jednotka | množství | hmotnost | hmotnost | jednotková | celkem | jednotková | celkem
| 1 | 2 | 3 | 4 | 5 | 6 | 7 | 8 | 9 | 10
Díl: | M001 | Zabezpečovací zařízení | [8 empty] | SD
1 | 701AAD | Vytyčení trasy kabelového vedení ve volném terénu | km | 2 |  | 0 |  | 0 |  | 0 | B | SŽDC10 | Položka obsahuje: Pochůzka projektovanou trasou kabelového vedení, vyznačení trasy kabelu číslovanými kolíky nebo psanými značkami včetně zhotovení a číslování kolíků. Stanovení a označení míst pro kabelové prostupy a podchodové štoly a vyznačení překážek. Dále obsahuje cenu za pom. mechanismy včetně všech ostatních vedlejších nákladů. | dle C.2 Koordinační situace a v.č. 0101,0102
2 | 741BDB | Hloubení a zához kabelové rýhy 350/900mm zemina do tř. 4 | m | 2000 |  | 0 |  | 0 |  | 0 | B | SŽDC10 | Položka obsahuje: Dodávku a montáž zásuvky vč.podružného materiálu pro upevnění nebo uchycení, dále zapojení a osazení. Dále obsahuje cenu za pom. mechanismy včetně všech ostatních vedlejších nákladů. | dle C.2 Koordinační situace a v.č. 0101,0102
3 | 701CFA | Zřízení kab.lože z prosáté zeminy bez zakrytí v rýze do š.65cm, tl.vrstvy 5cm | m | 2000 |  | 0 |  | 0 |  | 0 | B | SŽDC10 | Položka obsahuje: Zřízení nebo rekonstrukce kabelového lože z prosáté zeminy (zrna max.7mm) bez zakrytí, přísun zeminy do rýhy, pokrytí rýhy souvislou vrstvou prosáté zeminy tloušťky 5cm nad kabel. Dále obsahuje cenu za pom. mechanismy včetně všech ostatních vedlejších nákladů. | dle C.2 Koordinační situace a v.č. 0101,0102
4 | 701FEA | Podchod pod kolejí, vozovkou metodou horizontálně řízeného vrtu do fí.chráničky 20cm | m | 156 |  | 0 |  | 0 |  | 0 | B | SŽDC10 | Položka obsahuje: Zřízení podchod pod kolejí, vozovkou metodou horizontálně řízeného vrtu do fí.chráničky 20cm včetně všech pomocných prací a případného vypracování odborné dokumentace dle příslušných předpisů. Dále obsahuje cenu za pom. mechanismy včetně všech ostatních vedlejších nákladů. | dle C.2 Koordinační situace a v.č. 0101,0102
5 | 701FDER | Přechod přes most či propustek | m | 90 |  | 0 |  | 0 |  | 0 | B | SŽDC10 | Položka obsahuje: Určení místa, zhotovení žlabu dle rozměru mostu či propustku, doprava žlabu k mostu či propustku, vyvrtání otvorů do mostní konstrukce, zhotovení závěsů či úchytů pro žlab, připevnění závěsů na mostní konstrukci, upevnění žlabu na závěsy. Zakrytí žlabů a nátěr. Položka obsahuje náklady na pořízení všech potřebných materiálů, mzdy, případně i náklady na použití mechanizmů. V položce je zahrnut i potřebný přesun hmot. | dle C.2 Koordinační situace a v.č. 0101,0102
6 | 75A314 | DODÁVKA METALICKÉHO KABELU S METALICKÝM STÍNĚNÍM DO 7P 1,0 | M | 3060 |  | 0 |  | 0 |  | 0 | B | SŽDC10 | dodání kabelů podle typu od výrobcůdélky kabelů se měří v metrechpoložka obsahuje cenu dodávky kabelů včetně mimostaveništní dopravy | dle D.5. TZ a v.č. 1000
7 | 75A315 | DODÁVKA METALICKÉHO KABELU S METALICKÝM STÍNĚNÍM DO 12P 1,0 | M | 2730 |  | 0 |  | 0 |  | 0 | B | SŽDC10 | dodání kabelů podle typu od výrobcůdélky kabelů se měří v metrechpoložka obsahuje cenu dodávky kabelů včetně mimostaveništní dopravy | dle D.5. TZ a v.č. 1000
8 | 75A316 | DODÁVKA METALICKÉHO KABELU S METALICKÝM STÍNĚNÍM DO 16P 1,0 | M | 510 |  | 0 |  | 0 |  | 0 | B | SŽDC10 | dodání kabelů podle typu od výrobcůdélky kabelů se měří v metrechpoložka obsahuje cenu dodávky kabelů včetně mimostaveništní dopravy | dle D.5. TZ a v.č. 1000
9 | 75G1JD | Dodávka - Kabel zemní vodotěsný s pancířem, (např. TCEPKPFLEZE) 15 XN 0,8 mm | m | 2100 |  | 0 |  | 0 |  | 0 | B | SŽDC10 | Pořízení materiálu včetně dopravy do stavenišťního skladu a skladování | dle D.5. TZ a v.č. 1001
10 | 742GFE | CYKY 4/5 x 16 - 25 mm2, kabel silový izolace plastová | m | 960 |  | 0 |  | 0 |  | 0 | B | SŽDC10 | Položka obsahuje : Dodávku a montáž kabelu včetně dovozu, manipulace a uložení kabelu (do země, do chráničky, na rošty, pod omítku a pod.). Dále obsahuje cenu za pom. mechanismy včetně všech ostatních vedlejších nákladů | dle D.5. TZ a v.č. 1000
11 | 742GFF | 1-CYKY 4/5 x 35 - 50 mm2, kabel silový izolace plastová | m | 1140 |  | 0 |  | 0 |  | 0 | B | SŽDC10 | Položka obsahuje : Dodávku a montáž kabelu včetně dovozu, manipulace a uložení kabelu (do země, do chráničky, na rošty, pod omítku a pod.). Dále obsahuje cenu za pom. mechanismy včetně všech ostatních vedlejších nákladů | dle D.5. TZ a v.č. 1000
12 | 75G5AE | Dodávka - HDPE trubka 40 mm / 33 mm | m | 2100 |  | 0 |  | 0 |  | 0 | B | SŽDC10 | Pořízení materiálu včetně dopravy do stavenišťního skladu a skladování | dle D.5. TZ a v.č. 1001
13 | 75G6AA | Montáž (dem.) - Uložení HDPE trubky pro optický kabel do kabelového lože | m | 2100 |  | 0 |  | 0 |  | 0 | B | SŽDC10 | Montáž materiálu s dopravou ze stavenišťního skladu k místu montáže nebo jeho demontáž pro další využití s dopravou do staveništního skladu a zakonzervováním | dle D.5. TZ a v.č. 1001
14 | 75G6AJ | Montáž: zkoušení - Kontrola průchodnosti HDPE trubky (kalibrace) včetně mechanizmů a jejich přesunu | m | 2100 |  | 0 |  | 0 |  | 0 | B | SŽDC10 | Kompletní přezkoušení zařízení se závěreč. protokolem, vč. pomoc. prací a použití potřebných prostor, materiálů, pomůcek, nářadí, přístrojů a mechanizmů. | dle D.5. TZ
15 | 75A374 | ZATAŽENÍ METALICKÉHO KABELU S METALICKÝM STÍNĚNÍM DO 7P 1,0 | M | 3060 |  | 0 |  | 0 |  | 0 | B | SŽDC10 | Uložení kabelu zatažením, štítek průběhu v počtu 2ks na 1 km kabelu včetně montáže, montáž spojky v počtu 3 ks na 1 km kabelu včetně všech souvisejících prací. Uložení kabelu se měří v délkových jednotkách (m). Položka obsahuje všechny náklady na montáž kabelů , se všemi pomocnými a doplňujícími pracemi a součástmi, případné použití mechanizmů, náklady na mzdy | dle D.5. TZ a v.č. 1000
16 | 75A375 | ZATAŽENÍ METALICKÉHO KABELU S METALICKÝM STÍNĚNÍM DO 12P 1,0 | M | 2730 |  | 0 |  | 0 |  | 0 | B | SŽDC10 | Uložení kabelu zatažením, štítek průběhu v počtu 2ks na 1 km kabelu včetně montáže, montáž spojky v počtu 3 ks na 1 km kabelu včetně všech souvisejících prací. Uložení kabelu se měří v délkových jednotkách (m). Položka obsahuje všechny náklady na montáž kabelů , se všemi pomocnými a doplňujícími pracemi a součástmi, případné použití mechanizmů, náklady na mzdy | dle D.5. TZ a v.č. 1000
17 | 75A376 | ZATAŽENÍ METALICKÉHO KABELU S METALICKÝM STÍNĚNÍM DO 16P 1,0 | M | 510 |  | 0 |  | 0 |  | 0 | B | SŽDC10 | Uložení kabelu zatažením, štítek průběhu v počtu 2ks na 1 km kabelu včetně montáže, montáž spojky v počtu 3 ks na 1 km kabelu včetně všech souvisejících prací. Uložení kabelu se měří v délkových jednotkách (m). Položka obsahuje všechny náklady na montáž kabelů , se všemi pomocnými a doplňujícími pracemi a součástmi, případné použití mechanizmů, náklady na mzdy | dle D.5. TZ a v.č. 1000
18 | 75G4AH | Montáž (dem.) - Kabel celoplastový s pancířem do 50 XN 0,8 mm, volně uložený | m | 2100 |  | 0 |  | 0 |  | 0 | B | SŽDC10 | Volné uložení kabelu celoplastového bez pancíře. Příprava kabel.bubnu s přistavení k místu pokládky. Přeměření izolačního stavu kabelu, odvinutí a uložení kabelu do kabelového lože nebo do žlabu a protažení překážkami, odřezání kabelu, uzavření konců kabelu a přemístění kabelového bubnu | dle D.5. TZ a v.č. 1001
19 | 75GGAE | Montáž: měření - Měření útlumu přeslechu na blízkém konci na místním sděl. kabelu za 1 čtyřku XN a 1měřený úsek, vypracování měřícího protokolu | kus | 60 |  | 0 |  | 0 |  | 0 | B | SŽDC10 | Měření na zařízení a závěreč. protokol s výslednými hodnotami a vyhodnocením, vč. pomoc. prací a použití potřebných prostor, materiálů, pomůcek, nářadí, přístrojů a mechanizmů. | dle D.5. TZ
20 | 75A413 | FORMA KABELOVÁ PRO KABELY ZABEZPEČOVACÍ DO 7P 1,0 | KUS | 2 |  | 0 |  | 0 |  | 0 | B | SŽDC10 | odstranění pláště kabelu, odstranění izolace z konců žil na svorkovnici, zhotovení vodní zábrany, zformování a konečná úprava kabelu, kontrolní a závěreečné měření na kabelu pro rozvod signalizace, zapojení po měření, montáž příchytky a štítku, kabelové formy se měří v kusech | dle D.5. TZ a v.č. 1000
21 | 75A414 | FORMA KABELOVÁ PRO KABELY ZABEZPEČOVACÍ DO 12P 1,0 | KUS | 8 |  | 0 |  | 0 |  | 0 | B | SŽDC10 | odstranění pláště kabelu, odstranění izolace z konců žil na svorkovnici, zhotovení vodní zábrany, zformování a konečná úprava kabelu, kontrolní a závěreečné měření na kabelu pro rozvod signalizace, zapojení po měření, montáž příchytky a štítku, kabelové formy se měří v kusech | dle D.5. TZ a v.č. 1000
22 | 75A415 | FORMA KABELOVÁ PRO KABELY ZABEZPEČOVACÍ DO 16P 1,0 | KUS | 2 |  | 0 |  | 0 |  | 0 | B | SŽDC10 | odstranění pláště kabelu, odstranění izolace z konců žil na svorkovnici, zhotovení vodní zábrany, zformování a konečná úprava kabelu, kontrolní a závěreečné měření na kabelu pro rozvod signalizace, zapojení po měření, montáž příchytky a štítku, kabelové formy se měří v kusech | dle D.5. TZ a v.č. 1000
23 | 75GBCD | Montáž (dem.) - Ukončení celoplast. kabelu s pancířem v rozvaděči se zářezov. svorkovnicemi do 100žil | kus | 7 |  | 0 |  | 0 |  | 0 | B | SŽDC10 | Odstranění pláště a pancíře kabelu a izolace vodičů a ukončení vodičů zářezovým nástrojem ve svorkovnici, vyformování vodičů | dle D.5. TZ a v.č. 1000
24 | 75A61 | ŠTÍTEK KABELOVÝ OBECNĚ | KUS | 32 |  | 0 |  | 0 |  | 0 | B | SŽDC10 | zhotovení kabelového štítku nebo objímky, vyražení znaku kabelu, ovinutí štítku páskou PVC, připevnění objímky na kabelštítky a objímky se měří v kusech.Položka obsahuje náklady na výrobu štítků a objímek, použití mechanizmu, dopravu k místnímu použití, náklady na mzdy. | dle D.5. TZ a v.č. 1000
25 | 75A62 | OBJÍMKA ZNAČKOVACÍ KABELOVÁ OBECNĚ | KUS | 100 |  | 0 |  | 0 |  | 0 | B | SŽDC10 | zhotovení objímky značkovací na průměr kabelu, vyražení znaku na objímku, připevnění objímky na kabelzřízení kabelové objímky se měří v kusech. Položka obsahuje náklady na výrobu objímek, použití mechanizmů, dopravu k místu použití, náklady na mzdy | dle D.5. TZ a v.č. 1000
26 | 75E227 | MONTÁŽ UZEMNĚNÍ, UKOLEJNĚNÍ | M | 120 |  | 0 |  | 0 |  | 0 | B | SŽDC10 | Uložení uzemňovacího vedení, měření zemního odporu, montáž uzem.sběrnice, zemnící desky, uzemnění skříní včetně dodávky potřebného pomocného materiálu a dopravy na místo určení. Položka seměří v délkových jednotkách (m) za délku uzemňovacího vedení .Položka obsahuje všechny náklady na provedení uzemnění(ukolejnění) se všemi pomocnými a doplňujícími pracemi a součástmi, případné použití mechanizmů,náklady na mzdy | dle D.5. TZ a v.č. 1000
27 | 75A513 | SPOJKA ROVNÁ PRO PLASTOVÉ KABELY PÁROVÉ S JÁDRY O PRŮMĚRU 1MM DO 14 ŽIL | KUS | 6 |  | 0 |  | 0 |  | 0 | B | SŽDC10 | úplná montáž plastové spojky, příprava spojovacího přípravku, spojení žil kabelu, kontrola spávnosti spojení žil, vysušení, zajištění přívodu el.energie, zatavení konců kabelu a svaření středu spojky spojky se měří v kusech.Položka obsahuje veškeré potřebné mechanizmy, jejich obsluhu, náklady na mzdy a náklady na pořízení všech potřebných materiálů i vlastní spojky, náklady na přesun hmot. | dle D.5. TZ a v.č. 1000
28 | 75A514 | SPOJKA ROVNÁ PRO PLASTOVÉ KABELY PÁROVÉ S JÁDRY O PRŮMĚRU 1MM DO 24 ŽIL | KUS | 4 |  | 0 |  | 0 |  | 0 | B | SŽDC10 | úplná montáž plastové spojky, příprava spojovacího přípravku, spojení žil kabelu, kontrola spávnosti spojení žil, vysušení, zajištění přívodu el.energie, zatavení konců kabelu a svaření středu spojky spojky se měří v kusech.Položka obsahuje veškeré potřebné mechanizmy, jejich obsluhu, náklady na mzdy a náklady na pořízení všech potřebných materiálů i vlastní spojky, náklady na přesun hmot. | dle D.5. TZ a v.č. 1000
29 | 75GDCC | Dodávka - Kabelová spojka pro celoplastové kabely s pancířem (∅ svazku žil 55 mm,min. ∅ kabel 12 mm, dl. odpláštění 300 mm) | kus | 6 |  |  |  | 0 |  | 0 | B | SŽDC10 | Pořízení přístroje včetně dopravy do stavenišťního skladu a skladování | dle D.5. TZ a v.č. 1000
30 | 75GECB | Montáž (dem.) - Spojka na místním celoplastovém kabelu s pancířem do 60 žil | kus | 6 |  |  |  | 0 |  | 0 | B | SŽDC10 | Montáž přístroje s dopravou ze stavenišťního skladu k místu montáže nebo jeho demontáž pro další využití s dopravou do staveništního skladu a zakonzervováním | dle D.5. TZ a v.č. 1000
31 | 75G8AD | Dodávka - Skříň rozvodná pro 100 párů | kus | 4 |  |  |  | 0 |  | 0 | B | SŽDC10 | Pořízení zařízení včetně dopravy do stavenišťního skladu a skladování | dle D.5. TZ a v.č. 1001
32 | 75G8BB | Montáž (dem.) - Skříň (rozvaděče) do 200 párů | kus | 4 |  |  |  | 0 |  | 0 | B | SŽDC10 | Montáž zařízení s dopravou ze stavenišťního skladu k místu montáže nebo jeho demontáž pro další využití s dopravou do staveništního skladu a zakonzervováním | dle D.5. TZ a v.č. 1001
33 | 75A273-R | Demontáž - Kabel celoplastový bez pancíře do 7P1,0 volně uložený | m | 3050 |  |  |  | 0 |  | 0 | B | SŽDC10 | Demontáž kabelu celoplastového bez pancíře z příchytek u paty koleje. Navinutí kabelu na přistavený kabelový buben k místu demontáže. Doprava bubnu do staveništního skladu | dle D.4. TZ
34 | 75G4AC-R | Demontáž - Kabel celoplastový bez pancíře do 50 XN 0,8 mm, volně uložený | m | 3050 |  |  |  | 0 |  | 0 | B | SŽDC10 | Demontáž kabelu celoplastového bez pancíře z příchytek u paty koleje. Navinutí kabelu na přistavený kabelový buben k místu demontáže. Doprava bubnu do staveništního skladu | dle D.4. TZ
35 | 75E226 | KOMPLETNÍ GEODETICKÉ PRÁCE | HOD | 250 |  |  |  | 0 |  | 0 | B | SŽDC10 | Provedení veškerého zaměření a zobrazení, tvorba počítačových souborů, zpracování kompletní geodetické dokumentace včetně všech dalších geodetických činností. Položka se měří v časových jednotkách (hod) za činost pověřeného geodeta .Položka obsahuje všechny náklady na provedení geod.prací se všemi pomocnými a doplňujícími pracemi a součástmi, případné použití mechanizmů,náklady na mzdy | dle D.4. TZ
[6 empty] | 0 |  | 0 |  | 0
S | Celkem za M001 | Zabezpečovací zařízení |  |  |  | 0 |  | 0 |  | 0
Součet za Díl
Note on A1: položkový rozpočet SO, PS se vyplní jak v přípravné dokumentaci PD (formou agregovaných položek) tak v projektu stavby PS popř. souhrnném projektovém řešení PSŘ. V PS (PSŘ) se zpracovává položkový rozpočet.