## Soupis prací SO 9999
Soupis prací | [6 empty] | majitel HIM: | SŽDC |  | 0 |  |  |  | majitel, cena | SŽDC | ČD | OSTATNÍ
|  | Soupis prací SO | [7 empty] | Cena za objekt [Kč]
Název stavby : |  | Rekonstrukce KO za počítače náprav u PZS v km 15,126; 15,782; 15,942 a 16,248 tratě Č. Velenice - Veselí n.L. | [5 empty] | Číslo stavby | [5 empty] | hlavičky objektu
Název SO : |  | Všeobecný objekt | [5 empty] | Číslo SO | SO 9999 |  |  |  |  | hlavičky objektu
Datum zpracování : | [7 empty] | Datum aktualizace : | [5 empty] | hlavičky objektu
Poř. | [6 empty] | C E N A |  |  |  | typ řádku | kód datové základny | Technická specifikace | nadpisy sloupců
číslo | Číslo |  | měrná |  | jednotková | Celková | dodávky |  | montáže |  |  |  |  | nadpisy sloupců
pol. | položky | Název položky | jednotka | množství | hmotnost | hmotnost | jednotková | celkem | jednotková | celkem |  |  |  | nadpisy sloupců
| 1 | 2 | 3 | 4 | 5 | 6 | 7 | 8 | 9 | 10 | 12 | 13 | 14 | nadpisy sloupců
řádek s filtry
Díl: | 0 | Všeobecné konstrukce a práce | [8 empty] | SD
1 | VSEOB_01 | Geodetická dokumentace skutečného provedení | KUS | 1 | 0 | 0 |  | 0 | 0 | 0 | P | R | V této položce ocení dodavatel náklady na geodetickou část dokumentace skutečného provedení. Měrnou jednotkou je KUS, kterou je soubor všech objektů stavby.
2 | VSEOB_02 | Dokumentace skutečného provedení | KUS | 1 | 0 | 0 |  | 0 | 0 | 0 | P | R | V této položce ocení dodavatel náklady na dokumentaci skutečného provedení, vyjma geodetické části a vyjma digitální dokumentace. Měrnou jednotkou je KUS, kterou je soubor všech objektů stavby.
3 | VSEOB_03 | Digitální dokumentace skutečného provedení | KUS | 1 | 0 | 0 |  | 0 | 0 | 0 | P | R | V této položce ocení dodavatel náklady na zpracování dokumentace skutečného provedení v digitální podobě. Měrnou jednotkou je KUS, kterou je soubor všech objektů stavby.
4 | VSEOB_04 | Realizační dokumentace | KUS | 1 | 0 | 0 |  | 0 | 0 | 0 | P | R | V této položce ocení dodavatel náklady na pořízení realizační dokumentace, pokud usoudí, že je tato dokumentace k realizaci objektu nutná a stávající dokumentaci, předkládanou k soutěži na výběr zhotovitele, je nutné doplnit. Týká se především části D.1 - ŽELEZNIČNÍ ZABEZPEČOVACÍ ZAŘÍZENÍ, D.2 - ŽELEZNIČNÍ SDĚLOVACÍ ZAŘÍZENÍ, D.4 - OSTATNÍ TECHNOLOGICKÁ ZAŘÍZENÍ a část D.3- DŘT. Měrnou jednotkou je KUS, kterou je soubor všech objektů stavby, které to vyžadují.
S | Celkem za 0 | Všeobecné konstrukce a práce |  |  |  | 0 |  | 0 |  | 0
Součet za Díl