## Soupis prací PS 101
Soupis prací
Soupis prací PS
Název stavby : |  | Rekonstrukce PZZ v km 9,510; 10,368; 10,910 a 11,343 trati České Velenice - Veselí nad Lužnicí | [5 empty] | Číslo stavby
Název PS : |  | PZS v km 9,530 | [5 empty] | Číslo PS | PS 101
Datum zpracování : |  | 2013-05-15 | [5 empty] | Datum aktualizace :
Poř. | [6 empty] | C E N A |  |  |  | typ řádku | Kód datové základny | Technická specifikace | Výkaz výměr
číslo | Číslo |  | měrná |  | jednotková | Celková | dodávky |  | montáže
pol. | položky | Název položky | jednotka | množství | hmotnost | hmotnost | jednotková | celkem | jednotková | celkem
| 1 | 2 | 3 | 4 | 5 | 6 | 7 | 8 | 9 | 10
Díl: | M001 | Zabezpečovací zařízení | [8 empty] | SD
1 | 701AAD | Vytyčení trasy kabelového vedení ve volném terénu | km | 1.1 |  | 0 |  | 0 |  | 0 | B | SŽDC10 | Položka obsahuje: Pochůzka projektovanou trasou kabelového vedení, vyznačení trasy kabelu číslovanými kolíky nebo psanými značkami včetně zhotovení a číslování kolíků. Stanovení a označení míst pro kabelové prostupy a podchodové štoly a vyznačení překážek. Dále obsahuje cenu za pom. mechanismy včetně všech ostatních vedlejších nákladů. | dle C.2 Koordinační situace a v.č. 0201
2 | 741BDB | Hloubení a zához kabelové rýhy 350/900mm zemina do tř. 4 | m | 1100 |  | 0 |  | 0 |  | 0 | B | SŽDC10 | Položka obsahuje: Dodávku a montáž zásuvky vč.podružného materiálu pro upevnění nebo uchycení, dále zapojení a osazení. Dále obsahuje cenu za pom. mechanismy včetně všech ostatních vedlejších nákladů. | dle C.2 Koordinační situace a v.č. 0201
3 | 701CFA | Zřízení kab.lože z prosáté zeminy bez zakrytí v rýze do š.65cm, tl.vrstvy 5cm | m | 1100 |  | 0 |  | 0 |  | 0 | B | SŽDC10 | Položka obsahuje: Zřízení nebo rekonstrukce kabelového lože z prosáté zeminy (zrna max.7mm) bez zakrytí, přísun zeminy do rýhy, pokrytí rýhy souvislou vrstvou prosáté zeminy tloušťky 5cm nad kabel. Dále obsahuje cenu za pom. mechanismy včetně všech ostatních vedlejších nákladů. | dle C.2 Koordinační situace a v.č. 0201
4 | 701FEA | Podchod pod kolejí, vozovkou metodou horizontálně řízeného vrtu do fí.chráničky 20cm | m | 6 |  | 0 |  | 0 |  | 0 | B | SŽDC10 | Položka obsahuje: Zřízení podchod pod kolejí, vozovkou metodou horizontálně řízeného vrtu do fí.chráničky 20cm včetně všech pomocných prací a případného vypracování odborné dokumentace dle příslušných předpisů. Dále obsahuje cenu za pom. mechanismy včetně všech ostatních vedlejších nákladů. | dle C.2 Koordinační situace a v.č. 0201
5 | 75A314 | DODÁVKA METALICKÉHO KABELU S METALICKÝM STÍNĚNÍM DO 7P 1,0 | M | 1150 |  | 0 |  | 0 |  | 0 | B | SŽDC10 | dodání kabelů podle typu od výrobcůdélky kabelů se měří v metrechpoložka obsahuje cenu dodávky kabelů včetně mimostaveništní dopravy | dle D.1. TZ a v.č. 1000
6 | 75G1JD | Dodávka - Kabel zemní vodotěsný s pancířem, (např. TCEPKPFLEZE) 15 XN 0,8 mm | m | 1150 |  | 0 |  | 0 |  | 0 | B | SŽDC10 | Pořízení materiálu včetně dopravy do stavenišťního skladu a skladování | dle D.1. TZ a v.č. 1000
7 | 75G5AE | Dodávka - HDPE trubka 40 mm / 33 mm | m | 1150 |  | 0 |  | 0 |  | 0 | B | SŽDC10 | Pořízení materiálu včetně dopravy do stavenišťního skladu a skladování | dle D.1. TZ a v.č. 1000
8 | 75G6AA | Montáž (dem.) - Uložení HDPE trubky pro optický kabel do kabelového lože | m | 1150 |  | 0 |  | 0 |  | 0 | B | SŽDC10 | Montáž materiálu s dopravou ze stavenišťního skladu k místu montáže nebo jeho demontáž pro další využití s dopravou do staveništního skladu a zakonzervováním | dle D.1. TZ a v.č. 1000
9 | 75G6AJ | Montáž: zkoušení - Kontrola průchodnosti HDPE trubky (kalibrace) včetně mechanizmů a jejich přesunu | m | 1150 |  | 0 |  | 0 |  | 0 | B | SŽDC10 | Kompletní přezkoušení zařízení se závěreč. protokolem, vč. pomoc. prací a použití potřebných prostor, materiálů, pomůcek, nářadí, přístrojů a mechanizmů. | dle D.1. TZ a v.č. 1000
10 | 75A374 | ZATAŽENÍ METALICKÉHO KABELU S METALICKÝM STÍNĚNÍM DO 7P 1,0 | M | 1150 |  | 0 |  | 0 |  | 0 | B | SŽDC10 | Uložení kabelu zatažením, štítek průběhu v počtu 2ks na 1 km kabelu včetně montáže, montáž spojky v počtu 3 ks na 1 km kabelu včetně všech souvisejících prací. Uložení kabelu se měří v délkových jednotkách (m). Položka obsahuje všechny náklady na montáž kabelů , se všemi pomocnými a doplňujícími pracemi a součástmi, případné použití mechanizmů, náklady na mzdy | dle D.1. TZ a v.č. 1000
11 | 75G4AC | Montáž (dem.) - Kabel celoplastový bez pancíře do 50 XN 0,8 mm, volně uložený | m | 1150 |  | 0 |  | 0 |  | 0 | B | SŽDC10 | Volné uložení kabelu celoplastového bez pancíře. Příprava kabel.bubnu s přistavení k místu pokládky. Přeměření izolačního stavu kabelu, odvinutí a uložení kabelu do kabelového lože nebo do žlabu a protažení překážkami, odřezání kabelu, uzavření konců kabelu a přemístění kabelového bubnu | dle D.1. TZ a v.č. 1000
12 | 75A413 | FORMA KABELOVÁ PRO KABELY ZABEZPEČOVACÍ DO 7P 1,0 | KUS | 1 |  | 0 |  | 0 |  | 0 | B | SŽDC10 | odstranění pláště kabelu, odstranění izolace z konců žil na svorkovnici, zhotovení vodní zábrany, zformování a konečná úprava kabelu, kontrolní a závěreečné měření na kabelu pro rozvod signalizace, zapojení po měření, montáž příchytky a štítku kabelové formy se měří v kusech | dle D.1. TZ a v.č. 1000
13 | 75GBCD | Montáž (dem.) - Ukončení celoplast. kabelu s pancířem v rozvaděči se zářezov. svorkovnicemi do 100žil | kus | 2 |  | 0 |  | 0 |  | 0 | B | SŽDC10 | Odstranění pláště a pancíře kabelu a izolace vodičů a ukončení vodičů zářezovým nástrojem ve svorkovnici, vyformování vodičů | dle D.1. TZ a v.č. 1000
14 | 75A61 | ŠTÍTEK KABELOVÝ OBECNĚ | KUS | 8 |  | 0 |  | 0 |  | 0 | B | SŽDC10 | zhotovení kabelového štítku nebo objímky, vyražení znaku kabelu, ovinutí štítku páskou PVC, připevnění objímky na kabelštítky a objímky se měří v kusech.Položka obsahuje náklady na výrobu štítků a objímek, použití mechanizmu, dopravu k místnímu použití, náklady na mzdy. | dle D.1. TZ a v.č. 1000
15 | 75A62 | OBJÍMKA ZNAČKOVACÍ KABELOVÁ OBECNĚ | KUS | 24 |  | 0 |  | 0 |  | 0 | B | SŽDC10 | zhotovení objímky značkovací na průměr kabelu, vyražení znaku na objímku, připevnění objímky na kabelzřízení kabelové objímky se měří v kusech. Položka obsahuje náklady na výrobu objímek, použití mechanizmů, dopravu k místu použití, náklady na mzdy | dle D.1. TZ a v.č. 1000
16 | 75E227 | MONTÁŽ UZEMNĚNÍ, UKOLEJNĚNÍ | M | 30 |  | 0 |  | 0 |  | 0 | B | SŽDC10 | Uložení uzemňovacího vedení, měření zemního odporu, montáž uzem.sběrnice, zemnící desky, uzemnění skříní včetně dodávky potřebného pomocného materiálu a dopravy na místo určení. Položka seměří v délkových jednotkách (m) za délku uzemňovacího vedení .Položka obsahuje všechny náklady na provedení uzemnění(ukolejnění) se všemi pomocnými a doplňujícími pracemi a součástmi, případné použití mechanizmů,náklady na mzdy | dle D.1. TZ a v.č. 1000
17 | 75A513 | SPOJKA ROVNÁ PRO PLASTOVÉ KABELY PÁROVÉ S JÁDRY O PRŮMĚRU 1MM DO 14 ŽIL | KUS | 2 |  | 0 |  | 0 |  | 0 | B | SŽDC10 | úplná montáž plastové spojky, příprava spojovacího přípravku, spojení žil kabelu, kontrola spávnosti spojení žil, vysušení, zajištění přívodu el.energie, zatavení konců kabelu a svaření středu spojky spojky se měří v kusech.Položka obsahuje veškeré potřebné mechanizmy, jejich obsluhu, náklady na mzdy a náklady na pořízení všech potřebných materiálů i vlastní spojky, náklady na přesun hmot. | dle D.1. TZ a v.č. 1000
18 | 75GDCC | Dodávka - Kabelová spojka pro celoplastové kabely s pancířem (∅ svazku žil 55 mm,min. ∅ kabel 12 mm, dl. odpláštění 300 mm) | kus | 1 |  | 0 |  | 0 |  | 0 | B | SŽDC10 | Pořízení přístroje včetně dopravy do stavenišťního skladu a skladování | dle D.1. TZ a v.č. 1000
19 | 75GECB | Montáž (dem.) - Spojka na místním celoplastovém kabelu s pancířem do 60 žil | kus | 1 |  | 0 |  | 0 |  | 0 | B | SŽDC10 | Montáž přístroje s dopravou ze stavenišťního skladu k místu montáže nebo jeho demontáž pro další využití s dopravou do staveništního skladu a zakonzervováním | dle D.1. TZ a v.č. 1000
20 | 75C971 | MONTÁŽ POČÍTAČE NÁPRAV, 1 BOD (VENKOVNÍ ČÁST) | KUS | 1 |  | 0 |  | 0 |  | 0 | B | SŽDC10 | Upevnění zařízení na místo určení, připojení pospojování , zapojení dvou kabelových forem(včetně měření a zapojení po měření), přezkoušení.Montáže poč.bodu zařízení se měří v kusech (ks).Položka obsahuje všechny náklady na montáž vnitřního zařízení se všemi pomocnými a doplňujícími pracemi a součástmi, případné použití mechanizmů, včetně dopravy ze skladu k místu montáže, náklady na mzdy. | dle D.1. TZ a v.č. 0201
21 | 75B217R | Jednotka přenosového zařízení - dodávka | ks | 1 |  | 0 |  | 0 |  | 0 | B | SŽDC10 | Dodávka diagnostického (přenosového) zařízení včetně pomocného materiálu, doprava do staveništního skladu. Diagnostické zařízení se měří v kusech (ks). Položka obsahuje všechny náklady na dodání zařízení a veškerého pomocného materiálu a jeho dopravy. | dle D.1. TZ a v.č. 7001
22 | 75B277R | Jednotka přenosového zařízení - montáž | ks | 1 |  | 0 |  | 0 |  | 0 | B | SŽDC10 | Umístění zařízení do stávajícího stojanu, nebo do skříně, zapojení, připojení na komunikační linku, přezkoušení. Vybavení diagnostického zařízení se měří v kusech (ks).Položka obsahuje všechny náklady na úplnou montáž diagnostického zařízení se všemi pomocnými a doplňujícími pracemi a součástmi, případné použití mechanizmů, včetně dopravy ze skladu k místu montáže, náklady na mzdy. | dle D.1. TZ a v.č. 7001
23 | 75D116 | DODÁVKA KABELOVÉHO OBJEKTU | KUS | 2 |  | 0 |  | 0 |  | 0 | B | SŽDC10 | Dodávka zařízení podle určení včetně skříně, potřebného pomocného materiálu a dopravy do staveništního skladu.Zařízení ve venkovní skříni se měří v kusech (ks).Položka obsahuje všechny náklady na dodávku zařízení na místo určení včetně skříně podle určení a pomocného materiálu, náklady na dopravu do staveništního skladu. | dle D.1. TZ
24 | 75D176 | MONTÁŽ KABELOVÉHO OBJEKTU | KUS | 2 |  | 0 |  | 0 |  | 0 | B | SŽDC10 | Určení místa umístění, usazení skříně na základy, montáž vnitřního zařízení včetně potřebných závislostních prvků, zatažení kabelů kontroly izolačního stavu, případný nátěr. Demontáž se provádí obdobným způsobem.Montáž zařízení se měří v kusech (ks).Položka obsahuje všechny náklady na montáž resp. demontáž vnitřního zařízení a venkovní skříně se všemi pomocnými a doplňujícími pracemi a součástmi, případné použití mechanizmů, včetně dopravy ze skladu k místu montáže, náklady na mzdy | dle D.1. TZ
25 | 75B577R | Úprava na reléových stojanech PZS montáž | KUS | 1 |  | 0 |  | 0 |  | 0 | B | SŽDC10 | Upevnění stojanu do stojanové řady, připojení pospojování (usazení skříně, kolejové desky , ovládacího stolu ) na místo určení, zapojení.Montáže vnitřního zařízení se měří v kusech (ks).Položka obsahuje všechny náklady na montáž dodaného zařízení se všemi pomocnými a doplňujícími pracemi a součástmi, případné použití mechanizmů, náklady na mzdy | dle D.1. TZ
26 | 747GAB | Úprava zapojení stávajících kabelových skříní / rozvaděčů | hod | 20 |  | 0 |  | 0 |  | 0 | B | SŽDC10 | Položka obsahuje : Všechny náklady na provedení provizorních úprav zapojení stávajících kabelových skříní / rozvaděčů v průběhu výstavy ( pro montáž nových i provizorních kabelů, drobné úpravy výstroje apod. ). Dále obsahuje cenu za pom. mechanismy včetně všech ostatních vedlejších nákladů. | dle D.1. TZ
27 | 75E222 | CELKOVÁ PROHLÍDKA ELEKTRICKÉHO ZAŘÍZENÍ A VYHOTOVENÍ REVIZNÍ ZPRÁVY | KUS | 1 |  | 0 |  | 0 |  | 0 | B | SŽDC10 | Kontrola zařízení, zda odpovídá podmínkám pro bezpečný provoz, včetně potřebných měření a vyhotovení revizní zprávy odpovědným pracovníkem. . Položka se měří v kusech (ks) za každých 250 tis.Kč montážních prací. Položka obsahuje náklady na vlastní kontrolu, příslušná měření a zpracování revizní zprávy. | dle D.1. TZ
28 | 75E129 | PŘÍPRAVA A CELKOVÉ ZKOUŠKY PŘEJEZDOVÉHO ZABEZPEČOVACÍHO ZAŘÍZENÍ PRO 1 KOLEJ | KUS | 1 |  | 0 |  | 0 |  | 0 | B | SŽDC10 | Regulování a aktivování automat. přej. zařízení. Příprava a provedení celkových zkoušek přejezdového zab.zařízení. Přezkoušení se měří v kusech (ks) za jednu kolej.Položka obsahuje kompletní náklady na přezkoušení a regulaci. Položka obsahuje kompletní náklady na provizorní dopravní značení při vypnutí PZZ. | dle D.1. TZ
29 | 75C897R | DEMONTÁŽ POČÍTAČE NÁPRAV, 1 BOD (VENKOVNÍ ČÁST) | KUS | 2 |  |  |  | 0 |  | 0 | B | SŽDC10 | Demontáž vnějšího zařízení v kolejišti včetně odpojení kabelových přívodů. Demontáž zařízení se měří v kusech (ks).Položka obsahuje všechny náklady na demontáž zařízení se všemi pomocnými a doplňujícími pracemi a součástmi, případné použití mechanizmů,náklady na mzdy. | dle D.1. TZ a v.č. 0201
30 | 75D296 | DEMONTÁŽ PŘEJEZDNÍKU DO ŠROTU | KUS | 2 |  |  |  | 0 |  | 0 | B | SŽDC10 | Zásyp jámy pro betonový základ přejezdníku.Demontáž betonového základu, demontáž přejezdníku. Rozebrání přejezdníku včetně transformátorové skříně. Demontáž transformátorů do skříně, demontáž kabelové formy.Přejezdníky, návěstidla a výstražníky se měří v kusech (ks). Položka obsahuje všechny náklady na demontáž přejezdníku se všemi pomocnými a doplňujícími pracemi a součástmi, případné použití mechanizmů, včetně dopravy ze skladu k místu montáže, náklady na mzdy. | dle D.1. TZ
31 | 75C198 | DEMONTÁŽ DRÁTOVODNÉ TRASY DO ŠROTU | M | 3600 |  |  |  | 0 |  | 0 | B | SŽDC10 | Demontáž drátovodné trasy včetně úpravy terénu. Položka se měří v metrech. Položka obsahuje všechny náklady na demontáž zařízení se všemi pomocnými a doplňujícími pracemi a součástmi, případné použití mechanizmů, včetně dopravy ze skladu k místu montáže, náklady na mzdy. | dle D.1. TZ
32 | 75D295 | DEMONTÁŽ MECHANICKÉ ZÁVORY DO ŠROTU | KUS | 6 |  |  |  | 0 |  | 0 | B | SŽDC10 | Demontáž závorových stojanů včetně úpravy terénu. Položka se měří v kusech Položka obsahuje všechny náklady na demontáž zařízení se všemi pomocnými a doplňujícími pracemi a součástmi, případné použití mechanizmů, včetně dopravy ze skladu k místu montáže, náklady na mzdy. | dle D.1. TZ
33 | 75C898R | Demontáž lepeného izolovaného styku a náhrada KKV | KUS | 8 |  |  |  | 0 |  | 0 | B | SŽDC10 | Položka zahrnuje veškéré práce spojené s demontáží lepeného izolovaného styku a jeho náhradou krátkou kolejovou vložkou.LIS v kusech (ks).Položka obsahuje všechny náklady na demontáž LIS se všemi pomocnými a doplňujícími pracemi a součástmi, případné použití mechanizmů,náklady na mzdy. | dle D.1. TZ a v.č. 0201
[6 empty] | 0 |  | 0 |  | 0
S | Celkem za M001 | Zabezpečovací zařízení |  |  |  | 0 |  | 0 |  | 0
Součet za Díl
Note on A1: položkový rozpočet SO, PS se vyplní jak v přípravné dokumentaci PD (formou agregovaných položek) tak v projektu stavby PS popř. souhrnném projektovém řešení PSŘ. V PS (PSŘ) se zpracovává položkový rozpočet.