## formulář 5 -pol.rozp
FORMULÁŘ 5 | [6 empty] | majitel HIM: | SŽDC |  | 0 |  | m | 1 | 0 | majitel, cena | SŽDC | ČD | OSTATNÍ
|  | SOUPIS PRACÍ | [7 empty] | Cena za objekt [Kč] |  | mj dle JKSO | počet mj | objektový ukazatel
Název stavby : |  | Optimalizace trati Plzeň - Stříbro, sanace lokality "Myslinka" | [5 empty] | Číslo stavby | 3414 | [5 empty] | hlavičky stavby
Název PS,SO : |  | ŽST Kozolupy, SZZ | Zatřídění objektu : (JKSO, JKPOV) | 828 8 |  |  |  | Číslo PS,SO | PS 43-21-01 |  | V ROZPOČTU NENÍ NUTNÉ VYPLŇOVAT |  |  |  | hlavičky objektu
Datum zpracování : |  | 2012-10-01 | [5 empty] | Datum aktualizace : |  | 2014-08-21 |  |  |  |  | hlavičky datumů
Poř. | [6 empty] | C E N A |  |  |  | typ řádku | kód datové základny | Technická specifikace | Výkaz výměr | nadpisy sloupců
číslo | Číslo |  | měrná |  | jednotková | Celková | dodávky |  | montáže | [5 empty] | nadpisy sloupců
pol. | položky | Název položky | jednotka | množství | hmotnost | hmotnost | jednotková | celkem | jednotková | celkem |  |  |  |  | nadpisy sloupců
| 1 | 2 | 3 | 4 | 5 | 6 | 7 | 8 | 9 | 10 | 12 | 13 | 14 | 15 | nadpisy sloupců
řádek s filtry
Název PO : |  | 1.etapa | [5 empty] | Číslo PO | 43-21-01.1
Díl: | Díl M01 | Železniční zabezpečovací zařízení
1 | 631122 | dodávka metalického dvouplášťového kabelu do 3p 1,0 | m | 700.4 |  | 0 | 0 | 0 | 0 | 0 | SP | SŽDC | dodání kabelů podle typu od výrobcůdélky kabelů se měří v metrechpoložka obsahuje cenu dodávky kabelů včetně mimostaveništní dopravy | 1 ;m ; Náplň a specifikace položky je dána technickou dokumentací
2 | 631123 | dodávka metalického dvouplášťového kabelu do 4p 1,0 | m | 2101.2 |  | 0 | 0 | 0 | 0 | 0 | SP | SŽDC | dodání kabelů podle typu od výrobcůdélky kabelů se měří v metrechpoložka obsahuje cenu dodávky kabelů včetně mimostaveništní dopravy | 2 ;m ; Náplň a specifikace položky je dána technickou dokumentací
3 | 631125 | dodávka metalického dvouplášťového kabelu do 12p 1,0 | m | 1400.8 |  | 0 | 0 | 0 | 0 | 0 | SP | SŽDC | dodání kabelů podle typu od výrobcůdélky kabelů se měří v metrechpoložka obsahuje cenu dodávky kabelů včetně mimostaveništní dopravy | 3 ;m ; Náplň a specifikace položky je dána technickou dokumentací
4 | 631127 | dodávka metalického dvouplášťového kabelu do 24p 1,0 | m | 1400.8 |  | 0 | 0 | 0 | 0 | 0 | SP | SŽDC | dodání kabelů podle typu od výrobcůdélky kabelů se měří v metrechpoložka obsahuje cenu dodávky kabelů včetně mimostaveništní dopravy | 4 ;m ; Náplň a specifikace položky je dána technickou dokumentací
5 | 631128 | dodávka metalického dvouplášťového kabelu do 30p 1,0 | m | 700.4 |  | 0 | 0 | 0 | 0 | 0 | SP | SŽDC | dodání kabelů podle typu od výrobcůdélky kabelů se měří v metrechpoložka obsahuje cenu dodávky kabelů včetně mimostaveništní dopravy | 5 ;m ; Náplň a specifikace položky je dána technickou dokumentací
6 | 631129 | dodávka metalického dvouplášťového kabelu do 48p 1,0 | m | 700.4 |  | 0 | 0 | 0 | 0 | 0 | SP | SŽDC | dodání kabelů podle typu od výrobcůdélky kabelů se měří v metrechpoložka obsahuje cenu dodávky kabelů včetně mimostaveništní dopravy | 6 ;m ; Náplň a specifikace položky je dána technickou dokumentací
7 | 631212 | forma kabelová pro kabely zabezpečovací do 3p 1,0 | kus | 4 |  | 0 | 0 | 0 | 0 | 0 | SP | SŽDC | odstranění pláště kabelu, odstranění izolace z konců žil na svorkovnici, zhotovení vodní zábrany, zformování a konečná úprava kabelu, kontrolní a závěreečné měření na kabelu pro rozvod signalizace, zapojení po měření, montáž příchytky a štítku kabelové formy se měří v kusech | 7 ;kus ; Náplň a specifikace položky je dána technickou dokumentací
8 | 631213 | forma kabelová pro kabely zabezpečovací do 4p 1,0 | kus | 12 |  | 0 | 0 | 0 | 0 | 0 | SP | SŽDC | odstranění pláště kabelu, odstranění izolace z konců žil na svorkovnici, zhotovení vodní zábrany, zformování a konečná úprava kabelu, kontrolní a závěreečné měření na kabelu pro rozvod signalizace, zapojení po měření, montáž příchytky a štítku kabelové formy se měří v kusech | 8 ;kus ; Náplň a specifikace položky je dána technickou dokumentací
9 | 631215 | forma kabelová pro kabely zabezpečovací do 12p 1,0 | kus | 8 |  | 0 | 0 | 0 | 0 | 0 | SP | SŽDC | odstranění pláště kabelu, odstranění izolace z konců žil na svorkovnici, zhotovení vodní zábrany, zformování a konečná úprava kabelu, kontrolní a závěreečné měření na kabelu pro rozvod signalizace, zapojení po měření, montáž příchytky a štítku kabelové formy se měří v kusech | 9 ;kus ; Náplň a specifikace položky je dána technickou dokumentací
10 | 631217 | forma kabelová pro kabely zabezpečovací do 24p 1,0 | kus | 8 |  | 0 | 0 | 0 | 0 | 0 | SP | SŽDC | odstranění pláště kabelu, odstranění izolace z konců žil na svorkovnici, zhotovení vodní zábrany, zformování a konečná úprava kabelu, kontrolní a závěreečné měření na kabelu pro rozvod signalizace, zapojení po měření, montáž příchytky a štítku kabelové formy se měří v kusech | 10 ;kus ; Náplň a specifikace položky je dána technickou dokumentací
11 | 631218 | forma kabelová pro kabely zabezpečovací do 30p 1,0 | kus | 4 |  | 0 | 0 | 0 | 0 | 0 | SP | SŽDC | odstranění pláště kabelu, odstranění izolace z konců žil na svorkovnici, zhotovení vodní zábrany, zformování a konečná úprava kabelu, kontrolní a závěreečné měření na kabelu pro rozvod signalizace, zapojení po měření, montáž příchytky a štítku kabelové formy se měří v kusech | 11 ;kus ; Náplň a specifikace položky je dána technickou dokumentací
12 | 631219 | forma kabelová pro kabely zabezpečovací do 48p 1,0 | kus | 4 |  | 0 | 0 | 0 | 0 | 0 | SP | SŽDC | odstranění pláště kabelu, odstranění izolace z konců žil na svorkovnici, zhotovení vodní zábrany, zformování a konečná úprava kabelu, kontrolní a závěreečné měření na kabelu pro rozvod signalizace, zapojení po měření, montáž příchytky a štítku kabelové formy se měří v kusech | 12 ;kus ; Náplň a specifikace položky je dána technickou dokumentací
13 | 631311 | spojka rovná pro plastové kabely párové s jádry o průměru 1mm do 6 žil | kus | 2 |  | 0 | 0 | 0 | 0 | 0 | SP | SŽDC | úplná montáž plastové spojky, příprava spojovacího přípravku, spojení žil kabelu, kontrola spávnosti spojení žil, vysušení, zajištění přívodu el.energie, zatavení konců kabelu a svaření středu spojky spojky se měří v kusech.Položka obsahuje veškeré potřebné mechanizmy, jejich obsluhu, náklady na mzdy a náklady na pořízení všech potřebných materiálů i vlastní spojky, náklady na přesun hmot. | 13 ;kus ; Náplň a specifikace položky je dána technickou dokumentací
14 | 631312 | spojka rovná pro plastové kabely párové s jádry o průměru 1mm do 8 žil | kus | 7 |  | 0 | 0 | 0 | 0 | 0 | SP | SŽDC | úplná montáž plastové spojky, příprava spojovacího přípravku, spojení žil kabelu, kontrola spávnosti spojení žil, vysušení, zajištění přívodu el.energie, zatavení konců kabelu a svaření středu spojky spojky se měří v kusech.Položka obsahuje veškeré potřebné mechanizmy, jejich obsluhu, náklady na mzdy a náklady na pořízení všech potřebných materiálů i vlastní spojky, náklady na přesun hmot. | 14 ;kus ; Náplň a specifikace položky je dána technickou dokumentací
15 | 631314 | spojka rovná pro plastové kabely párové s jádry o průměru 1mm do 24 žil | kus | 5 |  | 0 | 0 | 0 | 0 | 0 | SP | SŽDC | úplná montáž plastové spojky, příprava spojovacího přípravku, spojení žil kabelu, kontrola spávnosti spojení žil, vysušení, zajištění přívodu el.energie, zatavení konců kabelu a svaření středu spojky spojky se měří v kusech.Položka obsahuje veškeré potřebné mechanizmy, jejich obsluhu, náklady na mzdy a náklady na pořízení všech potřebných materiálů i vlastní spojky, náklady na přesun hmot. | 15 ;kus ; Náplň a specifikace položky je dána technickou dokumentací
55 | 631316 | spojka rovná pro plastové kabely párové s jádry o průměru 1mm do 48 žil | kus | 5 |  | 0 | 0 | 0 | 0 | 0 | SP | SŽDC | úplná montáž plastové spojky, příprava spojovacího přípravku, spojení žil kabelu, kontrola spávnosti spojení žil, vysušení, zajištění přívodu el.energie, zatavení konců kabelu a svaření středu spojky spojky se měří v kusech.Položka obsahuje veškeré potřebné mechanizmy, jejich obsluhu, náklady na mzdy a náklady na pořízení všech potřebných materiálů i vlastní spojky, náklady na přesun hmot. | 55 ;kus ; Náplň a specifikace položky je dána technickou dokumentací
16 | 631317 | spojka rovná pro plastové kabely párové s jádry o průměru 1mm do 60 žil | kus | 2 |  | 0 | 0 | 0 | 0 | 0 | SP | SŽDC | úplná montáž plastové spojky, příprava spojovacího přípravku, spojení žil kabelu, kontrola spávnosti spojení žil, vysušení, zajištění přívodu el.energie, zatavení konců kabelu a svaření středu spojky spojky se měří v kusech.Položka obsahuje veškeré potřebné mechanizmy, jejich obsluhu, náklady na mzdy a náklady na pořízení všech potřebných materiálů i vlastní spojky, náklady na přesun hmot. | 16 ;kus ; Náplň a specifikace položky je dána technickou dokumentací
17 | 631318 | spojka rovná pro plastové kabely párové s jádry o průměru 1mm do 96 žil | kus | 2 |  | 0 | 0 | 0 | 0 | 0 | SP | SŽDC | úplná montáž plastové spojky, příprava spojovacího přípravku, spojení žil kabelu, kontrola spávnosti spojení žil, vysušení, zajištění přívodu el.energie, zatavení konců kabelu a svaření středu spojky spojky se měří v kusech.Položka obsahuje veškeré potřebné mechanizmy, jejich obsluhu, náklady na mzdy a náklady na pořízení všech potřebných materiálů i vlastní spojky, náklady na přesun hmot. | 17 ;kus ; Náplň a specifikace položky je dána technickou dokumentací
18 | 631410 | štítek kabelový obecně | kus | 40 |  | 0 | 0 | 0 | 0 | 0 | SP | SŽDC | zhotovení kabelového štítku nebo objímky, vyražení znaku kabelu, ovinutí štítku páskou PVC, připevnění objímky na kabelštítky a objímky se měří v kusech.Položka obsahuje náklady na výrobu štítků a objímek, použití mechanizmu, dopravu k místnímu použití, náklady na mzdy. | 18 ;kus ; Náplň a specifikace položky je dána technickou dokumentací
19 | 631420 | objímka značkovací kabelová obecně | kus | 356 |  | 0 | 0 | 0 | 0 | 0 | SP | SŽDC | zhotovení objímky značkovací na průměr kabelu, vyražení znaku na objímku, připevnění objímky na kabelzřízení kabelové objímky se měří v kusech. Položka obsahuje náklady na výrobu objímek, použití mechanizmů, dopravu k místu použití, náklady na mzdy | 19 ;kus ; Náplň a specifikace položky je dána technickou dokumentací
20 | 631511 | zatažení a spojkování kabelů zabezpečovacích do 4p 1,0 | m | 2801.6 |  | 0 | 0 | 0 | 0 | 0 | SP | SŽDC | Uložení kabelu zatažením, štítek průběhu v počtu 2ks na 1 km kabelu včetně montáže, montáž spojky v počtu 3 ks na 1 km kabelu včetně všech souvisejících prací. Uložení kabelu se měří v délkových jednotkách (m). Položka obsahuje všechny náklady na montáž kabelů , se všemi pomocnými a doplňujícími pracemi a součástmi, případné použití mechanizmů, náklady na mzdy | 20 ;m ; Náplň a specifikace položky je dána technickou dokumentací
21 | 631513 | zatažení a spojkování kabelů zabezpečovacích do 12p 1,0 | m | 1400.8 |  | 0 | 0 | 0 | 0 | 0 | SP | SŽDC | Uložení kabelu zatažením, štítek průběhu v počtu 2ks na 1 km kabelu včetně montáže, montáž spojky v počtu 3 ks na 1 km kabelu včetně všech souvisejících prací. Uložení kabelu se měří v délkových jednotkách (m). Položka obsahuje všechny náklady na montáž kabelů , se všemi pomocnými a doplňujícími pracemi a součástmi, případné použití mechanizmů, náklady na mzdy | 21 ;m ; Náplň a specifikace položky je dána technickou dokumentací
22 | 631514 | zatažení a spojkování kabelů zabezpečovacích do 24p 1,0 | m | 1400.8 |  | 0 | 0 | 0 | 0 | 0 | SP | SŽDC | Uložení kabelu zatažením, štítek průběhu v počtu 2ks na 1 km kabelu včetně montáže, montáž spojky v počtu 3 ks na 1 km kabelu včetně všech souvisejících prací. Uložení kabelu se měří v délkových jednotkách (m). Položka obsahuje všechny náklady na montáž kabelů , se všemi pomocnými a doplňujícími pracemi a součástmi, případné použití mechanizmů, náklady na mzdy | 22 ;m ; Náplň a specifikace položky je dána technickou dokumentací
23 | 631515 | zatažení a spojkování kabelů zabezpečovacích do 30p 1,0 | m | 700.4 |  | 0 | 0 | 0 | 0 | 0 | SP | SŽDC | Uložení kabelu zatažením, štítek průběhu v počtu 2ks na 1 km kabelu včetně montáže, montáž spojky v počtu 3 ks na 1 km kabelu včetně všech souvisejících prací. Uložení kabelu se měří v délkových jednotkách (m). Položka obsahuje všechny náklady na montáž kabelů , se všemi pomocnými a doplňujícími pracemi a součástmi, případné použití mechanizmů, náklady na mzdy | 23 ;m ; Náplň a specifikace položky je dána technickou dokumentací
24 | 631516 | zatažení a spojkování kabelů zabezpečovacích do 48p 1,0 | m | 700.4 |  | 0 | 0 | 0 | 0 | 0 | SP | SŽDC | Uložení kabelu zatažením, štítek průběhu v počtu 2ks na 1 km kabelu včetně montáže, montáž spojky v počtu 3 ks na 1 km kabelu včetně všech souvisejících prací. Uložení kabelu se měří v délkových jednotkách (m). Položka obsahuje všechny náklady na montáž kabelů , se všemi pomocnými a doplňujícími pracemi a součástmi, případné použití mechanizmů, náklady na mzdy | 24 ;m ; Náplň a specifikace položky je dána technickou dokumentací
25 | 751111bR | kabelová trasa ve žlabech 20x20 ve výkopu 0,5 m | km | 0.68 |  | 0 | 0 | 0 | 0 | 0 | SP | R-208 | Hloubení a zához kabelové rýhy ručně, nebo strojně bez ohledu na druh použitého mechanizačního prostředku s výhozem až do vzdálenosti 3 m za okraj rýhy, nebo s případným naložením do dopravního vozíku přistaveného k okraji rýhy, včetně zabezpečení výkopu.Uvažováno s realizací v zemině do třídy č.3 (dle novelizace EN) U strojních výkopů včetně přípravných a pomocných prací. Zához kabelové rýhy ručně, nebo strojně bez ohledu na druh použitého mechanizačního prostředku. Při ručním záhozu s přehozem až do vzdálenosti 3 m, nebo shozením z vozidla. Úprava terénu, případné vyčištění štěrkového lože a podbití pražců. Odvoz přebytečné zeminy. Součástí položky je i zřízení/odstranění příložného pažení, provizorní lávky a úložného zařízení dle názvu položky včetně jeho řádného uložení dle pokynů dodavatele. | 25 ;km ; Náplň a specifikace položky je dána technickou dokumentací
26 | 756130 | kabelová trasa pod fólií ve výkopu 0,8 m | km | 0.34 |  | 0 | 0 | 0 | 0 | 0 | SP | SŽDC | Hloubení a zához kabelové rýhy ručně, nebo strojně bez ohledu na druh použitého mechanizačního prostředku s výhozem až do vzdálenosti 3 m za okraj rýhy, nebo s případným naložením do dopravního vozíku přistaveného k okraji rýhy, včetně zabezpečení výkopu. U strojních výkopů včetně přípravných a pomocných prací. Zához kabelové rýhy ručně, nebo strojně bez ohledu na druh použitého mechanizačního prostředku. Při ručním záhozu s přehozem až do vzdálenosti 3 m, nebo shozením z vozidla. Úprava terénu, případné vyčištění štěrkového lože a podbití pražců. Odvoz přebytečné zeminy. Součástí položky je i zřízení/odstranění příložného pažení, provizorní lávky a úložného zařízení dle názvu položky včetně jeho řádného uložení dle pokynů dodavatele. | 26 ;km ; Náplň a specifikace položky je dána technickou dokumentací
27 | 705282R | kabelový podchod pod kolejí zřízený protlakem | kus | 14 |  | 0 | 0 | 0 | 0 | 0 | SP | R-208 | Protlak do průměru 150cm vč . a materiálu Základní jednotka se měří v kusech. Položka obsahuje cenu materiálu a montáž v zemině 3 (Dle novelizace EN), pažení, bednění, příp.čerpání vody, průměrnou cenu pomocného materiálu. | 27 ;kus ; Náplň a specifikace položky je dána technickou dokumentací
28 | 633313 | dodávka dvojice výhybek zabezpečených výměnovými zámky | kus | 2 |  | 0 | 0 | 0 | 0 | 0 | SP | SŽDC | Dodávka zámků podle typu a potřebného pomocného materiálu včetně dopravy do staveništního skladu. Zařízení se měří v kusech (ks). Položka obsahuje všechny náklady na dodávku zámků včetně pomocného materiálu, náklady na dopravu do místa určení. | 28 ;kus ; Náplň a specifikace položky je dána technickou dokumentací
29 | 633323 | montáž dvojice výhybek zabezpečených výměnovými zámky | kus | 2 |  | 0 | 0 | 0 | 0 | 0 | SP | SŽDC | Kompletní montáž zařízení určeného položkou, vyzkoušení funkce, nátěr. Úprava typu klíčů, oštítkování klíčů.Montáž zařízení se měří v kusech (ks).Položka obsahuje všechny náklady na montáž zabezpečení výkolejky a vyhybky včetně pomocného materiálu, náklady na dopravu do místa určení. | 29 ;kus ; Náplň a specifikace položky je dána technickou dokumentací
30 | 633333 | demontáž dvojice výhybek zabezpečených výměnovými zámky | kus | 2 |  | 0 | 0 | 0 | 0 | 0 | SP | SŽDC | Demontáž zařízení určeného položkou včetně odpojení kabelové formy.Položka se měří v kusech (ks).Položka obsahuje všechny náklady na demontáž zařízení se všemi pomocnými a doplňujícími pracemi a součástmi, případné použití mechanizmů, včetně dopravy ze skladu k místu montáže, náklady na mzdy. | 30 ;kus ; Náplň a specifikace položky je dána technickou dokumentací
31 | 633414 | dodávka odtlačného kontrolního zámku | kus | 4 |  | 0 | 0 | 0 | 0 | 0 | SP | SŽDC | Dodání zámku podle typu včetně potřebného pomocného materiálu a jeho dopravy do staveništního skladu.Zámky se měří v kusech (ks).Položka obsahuje všechny náklady na pořízení zámku podle typu včetně pomocného materiálu, na dopravu do staveništního skladu. | 31 ;kus ; Náplň a specifikace položky je dána technickou dokumentací
32 | 633421 | montáž výměnového nebo odtlačného zámku | kus | 4 |  | 0 | 0 | 0 | 0 | 0 | SP | SŽDC | Úprava štěrkového lože, rozebrání zámku, uvolnění závěrného háku, montáž ochranné skříňky a kostry zámku, regulace závěrného háku, přetypování a sestavení zámku, nasazení krytu a jeho zajištění, oštítVýměnový zámek se měří v kusech (ks).Položka obsahuje všechny náklady na montáž zámku se všemi pomocnými a doplňujícími pracemi a součástmi, případné použití mechanizmů, včetně dopravy ze skladu k místu montáže, náklady na mzdy. | 32 ;kus ; Náplň a specifikace položky je dána technickou dokumentací
33 | 633431 | demontáž výměnového nebo odtlačného zámku | kus | 4 |  | 0 | 0 | 0 | 0 | 0 | SP | SŽDC | Demontáž zámku dle typu určeného položkou.Položka se měří v kusech (ks).Položka obsahuje všechny náklady na demontáž zařízení se všemi pomocnými a doplňujícími pracemi a součástmi, případné použití mechanizmů, včetně dopravy ze skladu k místu montáže, náklady na mzdy. | 33 ;kus ; Náplň a specifikace položky je dána technickou dokumentací
34 | 633817 | dodávka mezikolejové lanové propojky | kus | 8 |  | 0 | 0 | 0 | 0 | 0 | SP | SŽDC | Dodávka propojky podle typu a potřebné délky včetně potřebného pomocného materiálu a dopravy do staveništního skladu.Propojka se měří v kusech (ks).Položka obsahuje všechny náklady na dodávku včetně pomocného materiálu, náklady na dopravu do staveništního skladu. | 34 ;kus ; Náplň a specifikace položky je dána technickou dokumentací
35 | 633825 | montáž mezikolejové lanové propojky | kus | 8 |  | 0 | 0 | 0 | 0 | 0 | SP | SŽDC | Rozměření místa připojení, případné vyvrtání otvorů, připojení propojky, připevnění propojky k pražcům. Demontáž se provádí obdobným způsobemMontáž propojky se měří v kusech (ks).Položka obsahuje všechny náklady na montáž vnitřního zařízení a venkovní skříně se všemi pomocnými a doplňujícími pracemi a součástmi, případné použití mechanizmů, včetně dopravy ze skladu k místu montáže, náklady na mzdy. | 35 ;kus ; Náplň a specifikace položky je dána technickou dokumentací
36 | 633835 | demontáž mezikolejové lanové propojky | kus | 8 |  | 0 | 0 | 0 | 0 | 0 | SP | SŽDC | Demontáž propojky včetně smotání. Dmontáž propojky se měří v kusech (ks).Položka obsahuje všechny náklady na demontáž zařízení se všemi pomocnými a doplňujícími pracemi a součástmi, případné použití mechanizmů,náklady na mzdy. | 36 ;kus ; Náplň a specifikace položky je dána technickou dokumentací
37 | 634116 | dodávka kabelového objektu | kus | 2 |  | 0 | 0 | 0 | 0 | 0 | SP | SŽDC | Dodávka zařízení podle určení včetně skříně, potřebného pomocného materiálu a dopravy do staveništního skladu.Zařízení ve venkovní skříni se měří v kusech (ks).Položka obsahuje všechny náklady na dodávku zařízení na místo určení včetně skříně podle určení a pomocného materiálu, náklady na dopravu do staveništního skladu. | 37 ;kus ; Náplň a specifikace položky je dána technickou dokumentací
38 | 634126 | montáž kabelového objektu (včetně zapojení forem) | kus | 2 |  | 0 | 0 | 0 | 0 | 0 | SP | SŽDC | Určení místa umístění, usazení skříně na základy, montáž vnitřního zařízení včetně potřebných závislostních prvků, zatažení kabelů kontroly izolačního stavu, případný nátěr , zapojení šesti kabelových forem(včetně měření a zapojení po měření), přezkoušení. Demontáž se provádí obdobným způsobem.Montáž zařízení se měří v kusech (ks).Položka obsahuje všechny náklady na montáž resp. demontáž vnitřního zařízení a venkovní skříně se všemi pomocnými a doplňujícími pracemi a součástmi, případné použití mechanizmů, včetně dopravy ze skladu k místu montáže, náklady na mzdy | 38 ;kus ; Náplň a specifikace položky je dána technickou dokumentací
39 | 635121 | dozor pracovníků SDC, SŽT | hod | 50 |  | 0 | 0 | 0 | 0 | 0 | SP | SŽDC | Při provádění prací na zařízení, které je v provozu určují pracovníci správy dopravní cesty kdy a jak je možné potřebný zásah provést.Dozor pracovníků objednatele se měří v hodinách.Položka obsahuje náklady na ztrátu času pracovníků údržby, kteří tento čas využijí ve prospěch prováděné stavby. Účtuje se v hodinových sazbách. | 39 ;hod ; Náplň a specifikace položky je dána technickou dokumentací
40 | 635122 | celková prohlídka zařízení a vyhotovení revizní zprávy | hod | 5 |  | 0 | 0 | 0 | 0 | 0 | SP | SŽDC | Kontrola zařízení, zda odpovídá podmínkám pro bezpečný provoz, včetně potřebných měření a vyhotovení revizní zprávy odpovědným pracovníkem. Položka obsahuje náklady na vlastní kontrolu, příslušná měření a zpracování revizní zprávy. Účtuje se v hodinových sazbách. | 40 ;hod ; Náplň a specifikace položky je dána technickou dokumentací
41 | 635123 | přezkoušení vlakových cest | kus | 5 |  | 0 | 0 | 0 | 0 | 0 | SP | SŽDC | Postavení vlakové cesty a kontrola návěstního znaku, přezkoušení změny návěstního znaku z povolujícího na zakazující a poruchy žárovek. Simulace jízdy vlaku. Přezkoušení nouzového vybavení. Přezkoušení vazeb na traťové zabezpečovací zařízení.Přezkoušení vlakových cest se měří v kusech (ks) za jednu cestu.Položka obsahuje kompletní náklady na zkoušky. | 41 ;kus ; Náplň a specifikace položky je dána technickou dokumentací
42 | 635124 | přezkoušení a regulování automatického bloku | kus | 2 |  | 0 | 0 | 0 | 0 | 0 | SP | SŽDC | Přezkoušení a regulace napájecích zdrojů, nastavení jednotlivých obvodů a přezkoušení jejich funkce. Přezkoušení se měří v kusech (ks) za jeden traťový směr.Položka obsahuje kompletní náklady na přezkoušení a regulaci. | 42 ;kus ; Náplň a specifikace položky je dána technickou dokumentací
43 | 635125 | přezkoušení a regulování návěstidel | kus | 1 |  | 0 | 0 | 0 | 0 | 0 | SP | SŽDC | Přezkoušení správné činnosti relé, přezkoušení všech návěstních znaků. Přeměření a regulace napětí na žárovkách. Případné odstranění zaclonění žárovek. Přezkoušení se měří v kusech (ks) za návěstidlo. Položka obsahuje kompletní náklady na přezkoušení a regulaci. | 43 ;kus ; Náplň a specifikace položky je dána technickou dokumentací
44 | 635224 | zkušební provoz, regulace a zkoušení zabezpečovacího zařízení | hod | 20 |  | 0 | 0 | 0 | 0 | 0 | SP | SŽDC | Zajištění a provedení čiností určenných položkou včetně dodávky potřebného pomocného materiálu a dopravy na místo určení.Účtuje se v hodinových sazbách(hod) .Položka obsahuje všechny náklady na provedení zk.provozu se všemi pomocnými a doplňujícími pracemi a součástmi, případné použití mechanizmů,náklady na mzdy | 44 ;hod ; Náplň a specifikace položky je dána technickou dokumentací
45 | 635 226 | kompletní geodetické práce | hod | 10 |  | 0 | 0 | 0 | 0 | 0 | SP | SŽDC | Provedení veškerého zaměření a zobrazení, tvorba počítačových souborů, zpracování kompletní geodetické dokumentace včetně všech dalších geodetických činností. Položka se měří v časových jednotkách (hod) za činost pověřeného geodeta .Položka obsahuje všechny náklady na provedení geod.prací se všemi pomocnými a doplňujícími pracemi a součástmi, případné použití mechanizmů,náklady na mzdy | 45 ;hod ; Náplň a specifikace položky je dána technickou dokumentací
[6 empty] | 0 |  | 0 |  | 0
S | Celkem za Díl M01 | Železniční zabezpečovací zařízení |  |  |  | 0 |  | 0 |  | 0
Note on A7: § 6a
Note on B7: § 6b 1.část
Note on C2: § 3
Note on C7: § 6c 1.část
Note on D4: § 2 v případě jiné klasifikace upravit údaj v závorce, např. (CZ-CC)
Note on D7: § 6d
Note on E7: § 6e
Note on N6: § 6b 2.část
Note on O6: § 6c 2.část
Note on P6: § 6f § 7
Note on U2: jiri.zakravsky: tools PSSOzzzzzz propertites Protection Lock "2*4"
Součet za Díl
Zaokrouhlit množství