## formulář 5 -pol.rozp
FORMULÁŘ 5 | [6 empty] | majitel HIM: | SŽDC |  | 0 |  | km | 2.6 | 0 | majitel, cena | SŽDC | ČD | OSTATNÍ
|  | SOUPIS PRACÍ | [7 empty] | Cena za objekt [Kč] |  | mj dle JKSO | počet mj | objektový ukazatel
Název stavby : |  | Optimalizace trati Plzeň - Stříbro, sanace lokality "Myslinka" | [5 empty] | Číslo stavby | 3414 | [5 empty] | hlavičky stavby
Název PS,SO : |  | Plzeň Jižní předměstí - Stříbro, traťový kabel | Zatřídění objektu : (JKSO, JKPOV) | 828.81 |  |  |  | Číslo PS,SO | PS 50-22-01 | [5 empty] | hlavičky objektu
Datum zpracování : |  | 2012-01-26 | [5 empty] | Datum aktualizace : |  | 2014-08-21 |  |  |  |  | hlavičky datumů
Poř. | [6 empty] | C E N A |  |  |  | typ řádku | kód datové základny | Technická specifikace | Výkaz výměr | nadpisy sloupců
číslo | Číslo |  | měrná |  | jednotková | Celková | dodávky |  | montáže | [5 empty] | nadpisy sloupců
pol. | položky | Název položky | jednotka | množství | hmotnost | hmotnost | jednotková | celkem | jednotková | celkem |  |  |  |  | nadpisy sloupců
| 1 | 2 | 3 | 4 | 5 | 6 | 7 | 8 | 9 | 10 | 12 | 13 | 14 | 15 | nadpisy sloupců
řádek s filtry
Název PO : |  | 1.etapa | [5 empty] | Číslo PO | 50-22-01.1
Díl: | 1 | Zemní práce | [8 empty] | SD
1 | R-701AAC | Vytyčení trasy kabelového vedení v obvodu železniční stanice | KM | 0.5 |  | 0 |  | 0 | 0 | 0 | P | R | Položka obsahuje: Pochůzka projektovanou trasou kabelového vedení, vyznačení trasy kabelu číslovanými kolíky nebo psanými značkami včetně zhotovení a číslování kolíků. Stanovení a označení míst pro kabelové prostupy a podchodové štoly a vyznačení překážek. Dále obsahuje cenu za pom. mechanismy včetně všech ostatních vedlejších nákladů. | 1: 0.5; viz. textová a výkresová příloha č.1, 2
2 | 786311 | Položení bet. žlabů TK 1-neasfalt., | M | 470 |  | 0 |  | 0 | 0 | 0 | P | SŽDC | Položení bet. žlabů TK 1-neasfalt., Základní jednotka měření je metr.Základní jednotka výkazu výměr je metr délky. Položka obsahuje cenu materiálu a montáž uvedeného materiálu včetně dovozu a manipulace s ním. | 2: 470; viz. textová a výkresová příloha č.1, 2
3 | R-786311 | Demontáž bet. žlabů TK 1-neasfalt., | M | 465 |  | 0 |  | 0 | 0 | 0 | P | R | Demontáž bet. žlabů TK 1-neasfalt., Základní jednotka měření je metr.Základní jednotka výkazu výměr je metr délky. Položka obsahuje demontáž uvedeného materiálu včetně odvozu a manipulace s ním a likvidace. | 3: 465; viz. textová a výkresová příloha č.1, 2
4 | 786284 | Křížení se silovým kabelem včetně provizorního zajištění kabelu | KUS | 6 |  | 0 |  | 0 | 0 | 0 | P | SŽDC | Křížení se silovým kabelem včetně provizorního zajištění kabelu Základní jednotka výkazu výměr je počet kusů. Položka obsahuje všechny náklady na montáž dodaného zařízení se všemi pomocnými doplňujícími součástmi, měřeními a regulacemi s použitím mechanizmů a montážních souprav. | 4: 6; viz. textová a výkresová příloha č.1, 2
5 | R-786222 | Rýha hl.80cm šíře 35cm, tř.4 vč.pískového lože,výstražné folie, záhozu,úpravy | M | 935 |  | 0 |  | 0 | 0 | 0 | P | R | Rýha do hl.80cm šíře 35cm, tř.4 vč.pískového lože,výstražné folie, záhozu,úpravy,dovozu Rozměr výkopu se měří v prostoru bez technologického zvětšení výkopu pro bednění. Základní jednotka měření je metr.Základní jednotka výkazu výměr je metr délky. Položka obsahuje cenu materiálu podle TKP a montáž výkopu v zemině 4, pažení, bednění, příp.čerpání vody, průměrnou cenu materiálu, demolici zpevněných ploch před montáží a konečné úpravy terénu v okolí výkopu. | 5: 935; viz. textová a výkresová příloha č.1, 2
6 | R-786323 | Chránička z roury PP 160 mm bez výkopu vč. zatahovacího lanka a prov. utěsnění | M | 40 |  | 0 |  | 0 | 0 | 0 | P | R | Chránička z roury PP 160 mm bez výkopu Základní jednotka měření je metr.Základní jednotka výkazu výměr je metr délky. Položka obsahuje cenu materiálu a montáž uvedeného materiálu včetně dovozu a manipulace s ním. | 6: 40; viz. textová a výkresová příloha č.1, 2
7 | R-14113 | PROTLAČOVÁNÍ OCEL POTRUBÍ DN DO 200MM VČETNĚ CHRÁNIČKY | M | 35 |  | 0 |  | 0 | 0 | 0 | P | R | Protlačení potrubí zahrnuje veškeré pomocné práce (startovací zařízení, startovací jáma, opěrné a vodící bloky a pod.), rovněž dodávku protlačovaného potrubí. | 7: 35; viz. textová a výkresová příloha č.1, 2
8 | 13131 | HLOUBENÍ JAM ZAPAŽ I NEPAŽ TŘ 4 | M3 | 13.5 |  | 0 |  | 0 | 0 | 0 | P | SŽDC | – vodorovná a svislá doprava, přemístění, přeložení, manipulace s výkopkem- kompletní provedení vykopávky nezapažené i zapažené- ošetření výkopiště po celou dobu práce v něm vč. klimatických opatření- ztížení vykopávek v blízkosti podzemního vedení, konstrukcí a objektů vč. jejich dočasného zajištění- ztížení pod vodou, v okolí výbušnin, ve stísněných prostorech a pod.- příplatek za lepivost- těžení po vrstvách, pásech a po jiných nutných částech (figurách)- čerpání vody vč. čerpacích jímek, potrubí a pohotovostní čerpací soupravy (viz ustanovení k pol. 1151,2)- potřebné snížení hladiny podzemní vody- těžení a rozpojování jednotlivých balvanů- vytahování a nošení výkopku- svahování a přesvah. svahů do konečného tvaru, výměna hornin v podloží a v pláni znehodnocené klimatickými vlivy- eventuální nutné druhotné rozpojení odstřelené horniny- ruční vykopávky, odstranění kořenů a napadávek- pažení, vzepření a rozepření vč. přepažování- hradící a štětové stěny dočasné (adekvátně platí ustanovení k pol. 1151,2)- úpravu, ochranu a očištění dna, základové spáry, stěn a svahů- zhutnění podloží, případně i svahů vč. svahování- zřízení stupňů v podloží a lavic na svazích, není-li pro tyto práce zřízena samostatná položka- udržování výkopiště a jeho ochrana proti vodě- odvedení nebo obvedení vody v okolí výkopiště a ve výkopišti- třídění výkopku- veškeré pomocné konstrukce umožňující provedení vykopávky (příjezdy, sjezdy, nájezdy, lešení, podpěr. konstr.,přemostění,zpevněné plochy, zakrytí a pod.)Viz : - Předpis S4 Železniční spodek.- Vzorové listy železničního spodku Ž2, Ž3, Ž5, Ž6.- Technické kvalitativní podmínky staveb Státních drah, kap.1, 2, 3, 4, 5, 15, 24. | 8: 13.5; viz. textová a výkresová příloha č.1, 2
9 | 17511 | OBSYP POTRUBÍ A OBJEKTŮ ZEMINOU SE ZHUT | M3 | 13.5 |  | 0 |  | 0 | 0 | 0 | P | SŽDC | Položka konstrukce ze zemin zahrnuje zejména:- kompletní provedení zemní konstrukce vč. výběru vhodného materiálu- nákup materiálu dle zadávací dokumentace- úprava ukládaného materiálu vlhčením, tříděním, promícháním nebo vysoušením, příp. jiné úpravy za účelemzlepšení jeho mech. vlastností- hutnění i různé míry hutnění- ošetření úložiště po celou dobu práce v něm vč. klimatických opatření- ztížení v okolí vedení, konstrukcí a objektů a jejich dočasné zajištění- ztížení provádění vč. hutnění ve ztížených podmínkách a stísněných prostorech- ztížené ukládání sypaniny pod vodu- ukládání po vrstvách a po jiných nutných částech (figurách) vč. dosypávek- spouštění a nošení materiálu- výměna částí zemní konstrukce znehodnocené klimatickými vlivy- ruční hutnění a výplň jam a prohlubní v podloží- úprava, očištění a ochrana případně zhutnění podloží a svahů- svahování, hutnění a uzavírání povrchů svahů- zřízení lavic na svazích a zásyp rýh- udržování úložiště a jeho ochrana proti vodě- odvedení nebo obvedení vody v okolí úložiště a v úložišti- veškeré pomocné konstrukce umožňující provedení zemní konstrukce (příjezdy, sjezdy, nájezdy, lešení, podpěrnékonstrukce,přemostění, zpevněné plochy, zakrytí a pod.).Položky obsahují i případné prohození nebo třídění materiálu.Viz : - Předpis S4 Železniční spodek.- Vzorové listy železničního spodku Ž2, Ž3, Ž5, Ž6.- Technické kvalitativní podmínky staveb Státních drah, kap.1, 2, 3, 4, 5, 15, 24. | 9: 13.5; viz. textová a výkresová příloha č.1, 2
S | Celkem za 1 | Zemní práce |  |  |  | 0 |  | 0 |  | 0
Díl: | 2 | Montáže | [8 empty] | SD
10 | R-642181 | ÚLOŽNÁ VEDENÍ ULOŽENÍ KABELU DO PR. 5CM | KM | 0.46 |  | 0 |  | 0 | 0 | 0 | P | R | Způsob montáže specifikovaného kabelu.Délka instalovaných kabelů se měří v kilometrechPoložka obsahuje veškeré potřebné mechanizmy, včetně obsluhy, náklady na mzdy a náklady na pořízení všech potřebných materiálů. | 10: 0.46; viz. textová a výkresová příloha č.1, 2, 3
11 | R-642183 | ÚLOŽNÁ VEDENÍ ZATAŽENÍ KABELU DO PR. 5CM | KM | 0.04 |  | 0 |  | 0 | 0 | 0 | P | R | Způsob montáže specifikovaného kabelu.Délka instalovaných kabelů se měří v kilometrechPoložka obsahuje veškeré potřebné mechanizmy, včetně obsluhy, náklady na mzdy a náklady na pořízení všech potřebných materiálů. | 11: 0.04; viz. textová a výkresová příloha č.1, 2, 3
12 | R-642185 | ÚLOŽNÁ VEDENÍ ZATAŽENÍ OPTOTRUBKY | KM | 0.08 |  | 0 |  | 0 | 0 | 0 | P | R | Způsob montáže specifikovaného kabelu.Délka instalovaných kabelů se měří v kilometrechPoložka obsahuje veškeré potřebné mechanizmy, včetně obsluhy, náklady na mzdy a náklady na pořízení všech potřebných materiálů. | 12: 0.08; viz. textová a výkresová příloha č.1, 2, 3
13 | R-642186 | ÚLOŽNÁ VEDENÍ ULOŽENÍ OPTOTRUBKY | KM | 0.92 |  | 0 |  | 0 | 0 | 0 | P | R | Způsob montáže specifikovaného kabelu.Délka instalovaných kabelů se měří v kilometrechPoložka obsahuje veškeré potřebné mechanizmy, včetně obsluhy, náklady na mzdy a náklady na pořízení všech potřebných materiálů. | 13: 0.92; viz. textová a výkresová příloha č.1, 2, 3
14 | 642210 | ÚLOŽNÁ VEDENÍ PRÁCE NA OPTOTRUBKÁCH KONTROLA TLAKUTĚSNOSTI | ÚSEK | 4 |  | 0 |  | 0 | 0 | 0 | P | SŽDC | Kontrola tlakutěsnosti optotrubky dle platné metodiky Českého TelecomuTlakutěsnost se měří v ucelených úsecíchPoložka obsahuje veškeré potřebné mechanizmy, včetně obsluhy, náklady na mzdy a náklady na pořízení všech potřebných materiálů. | 14: 4; viz. textová a výkresová příloha č.1, 2, 3
15 | 642220 | ÚLOŽNÁ VEDENÍ PRÁCE NA OPTOTRUBKÁCH KALIBRACE | M | 1000 |  | 0 |  | 0 | 0 | 0 | P | SŽDC | Kontrola vnitřního průřezu trubky kalibrem dle platné metodiky Českého TelecomuKalibrace se měří délkou kalibrované trubkyPoložka obsahuje veškeré potřebné mechanizmy, včetně obsluhy, náklady na mzdy a náklady na pořízení všech potřebných materiálů. | 15: 1000; viz. textová a výkresová příloha č.1, 2, 3
16 | R-642220 | Vyčištění stávajícího kabelového prostupu | M | 4 |  | 0 |  | 0 | 0 | 0 | P | SŽDC | Pročištění vnitřního průřezu trubky Položka obsahuje veškeré potřebné mechanizmy, včetně obsluhy, náklady na mzdy a náklady na pořízení všech potřebných materiálů. | 16: 4; viz. textová a výkresová příloha č.1, 2, 3
17 | 642251 | úložná vedení práce na optotrubkách utěsnění optotrubky proti vodě prázdné | KUS | 4 |  | 0 |  | 0 | 0 | 0 | P | SŽDC | Dodávka utěsňovací koncovky či jiného utěsňovacího materiálu a hermetické utěsnění konce ochrané trubky neobsazené Koncovky se měří v kusech Položka obsahuje veškeré potřebné mechanizmy, včetně obsluhy, náklady na mzdy a náklady na pořízení všech potřebných materiálů. | 17: 4; viz. textová a výkresová příloha č.1, 2, 3
18 | R-642189 | VSTUP A UZAVŘENÍ PLAST. KABELOVÉ KOMORY VČ. VYČIŠTĚNÍ A ODČERPÁNÍ VODY | KUS | 1 |  | 0 |  | 0 | 0 | 0 | B | R | Montáž dle specifikace Položka obsahuje veškeré potřebné náklady na mzdy a přibližné (průměrné) náklady na pořízení potřebných dílů a materiálů. | 18: 1; viz. textová a výkresová příloha č.1, 2, 3
19 | R-642270 | Úložná vedení uzemňovací vedení v zemi páskem fezn | M | 50 |  | 0 |  | 0 | 0 | 0 | P | R | Dodávka a montáž specifikovaného materiálu.Délka instalovaného pásku se měří v metrechPoložka obsahuje veškeré potřebné mechanizmy, včetně obsluhy, náklady na mzdy a náklady na pořízení všech potřebných materiálů. | 19: 50; viz. textová a výkresová příloha č.1, 2, 3
20 | 642421 | úložná vedení kabelové soubory spojkování kabelů spojka rovná metalická | KUS | 2 |  | 0 |  | 0 | 0 | 0 | P | SŽDC | Dodávka a montáž bloku (prvku) dle specifikaceDodávka a montáž se měří v kusechPoložka obsahuje veškeré potřebné náklady na mzdy a přibližné (průměrné) náklady na pořízení potřebných dílů a materiálů. | 20: 2; viz. textová a výkresová příloha č.1, 2, 3
21 | 642510 | úložná vedení měření a zkoušení stejnosměrné měření … | PÁR | 60 |  | 0 |  | 0 | 0 | 0 | P | SŽDC | Práce spojené s měřením stejnosměrných parametrů dle platné metodikyMěřicí práce se měří počtem dvoudrátových okruhů (párů)Položka obsahuje veškeré potřebné přístroje a měřicí příslušenství, náklady na mzdy.. | 21: 60; viz. textová a výkresová příloha č.1, 2, 3
22 | R-642114 | úložná vedení uložení kabelu nebo optotrubky dodávka kabelů metalických TCEPKPFLEZE 15XN0,8 | KMČTYŘKA | 7.5 |  | 0 |  | 0 | 0 | 0 | P | R | Kvantifikační ukazatel pro zevrubné stanovení ceny za specifikovaný kabel (nenahrazuje specifikaci materiálu) Kumulovaná hodnota která udává sumu čtyřkovaného okruhu v km Položka obsahuje přibližné (průměrné) náklady na metalický kabel Položka obsahuje veškeré potřebné mechanizmy, včetně obsluhy, náklady na mzdy a náklady na pořízení všech potřebných materiálů. | 22: 7.5; viz. textová a výkresová příloha č.1, 2, 3
23 | R-642115 | úložná vedení uložení kabelu nebo optotrubky dodávka optotrubky 40/33 | KM | 1 |  | 0 |  | 0 | 0 | 0 | P | R | Kvantifikační ukazatel pro zevrubné stanovení ceny za specifikovanou trubku (nenahrazuje specifikaci materiálu) Položka obsahuje veškeré potřebné mechanizmy, včetně obsluhy, náklady na mzdy a náklady na pořízení všech potřebných materiálů. | 23: 1; viz. textová a výkresová příloha č.1, 2, 3
24 | R-642840 | úložná vedení demontáž uložené optotrubky | M | 930 |  | 0 |  | 0 | 0 | 0 | P | R | Způsob demontáže specifikované trubky.Délka demontovaných trubek se měří v metrechPoložka obsahuje veškeré potřebné mechanizmy, včetně obsluhy, náklady na mzdy a náklady na pořízení všech potřebných materiálů. | 24: 930; viz. textová a výkresová příloha č.1, 2, 3
25 | R-642184 | ÚLOŽNÁ VEDENÍ DEMONTÁŽ ULOŽENÍ KABELU DO PR. 5CM | KM | 0.465 |  | 0 |  | 0 | 0 | 0 | P | R | Způsob demontáže specifikovaného kabelu.Délka demontovaných kabelů se měří v kilometrechPoložka obsahuje veškeré potřebné mechanizmy, včetně obsluhy, náklady na mzdy a náklady na pořízení všech potřebných materiálů. | 25: 0.465; viz. textová a výkresová příloha č.1, 2, 3
26 | R-642200 | Kabelový označník ball marker, betonový označník | KUS | 7 |  | 0 |  | 0 | 0 | 0 | P | R | Dodávka a montáž prvku dle specifikace Počet prvků se udává v kusech Položka obsahuje veškeré potřebné náklady na mzdy a pořízení rozvodných prvků, potřebných materiálů a potřebné mechanizmy. | 26: 7; viz. textová a výkresová příloha č.1, 2, 3
27 | R-705025 | Zaměř. skut. stavu podzem. vedení - Intravilan nebo žst. | KM | 0.5 |  | 0 |  | 0 | 0 | 0 | P | R | Zaměř. skut. stavu podzem. vedení - Intravilan nebo žst. Základní jednotka výkazu výměr je kilometr. Položka obsahuje geodetické práce pro evidenci skutečného stavu provedených prací na sděl. zař. | 27: 0.5; viz. textová a výkresová příloha č.1, 2, 3
28 | R-705030 | Kabelová kniha plánů | KUS | 4 |  | 0 |  | 0 | 0 | 0 | P | R | Zhotovení kabelové knihy plánů dle "Základní technické specifikace optických kabelů a jejich přislušenství v telekomunikační síti SŽDC" | 28: 4; viz. textová a výkresová příloha č.1, 2, 3
S | Celkem za 2 | Montáže |  |  |  | 0 |  | 0 | 0 | 0
Note on A7: § 6a
Note on B7: § 6b 1.část
Note on C2: § 3
Note on C7: § 6c 1.část
Note on D4: § 2 v případě jiné klasifikace upravit údaj v závorce, např. (CZ-CC)
Note on D7: § 6d
Note on E7: § 6e
Note on N6: § 6b 2.část
Note on O6: § 6c 2.část
Note on P6: § 6f § 7
Note on U2: jiri.zakravsky: tools PSSOzzzzzz propertites Protection Lock "2*4"
Součet za Díl
Zaokrouhlit množství