## formulář 5 -pol.rozp
SPECIFIKACE
SO 02
Název stavby : |  | Výstavba PZS Rakovník - Blatno u Jesenice v km 6,441 a 7,969
Název SO : |  | Elektrická přípojka nn pro PZS km 7,969
Datum zpracování : |  | 8_2013
Poř.
číslo | Číslo
pol. | položky | SPECIFIKACE | VÝKAZ VÝMĚR
| 1 | 2 | 3
Díl: | M46 | 046: Zemní práce pro montážní práce
1 | 701AAE |  | z výkresu č. 0003 - Polohopisný výkres M 1:500
2 | 701ADC-S | Položka obsahuje: Pochůzka projektovanou trasou kabelového vedení, vyznačení trasy kabelu číslovanými kolíky nebo psanými značkami včetně zhotovení a číslování kolíků. Stanovení a označení míst pro kabelové prostupy a podchodové štoly a vyznačení překážek. Tyto činnosti jsou vykonány se správci příslušných sítí. Dále obsahuje cenu za pom. mechanismy včetně všech ostatních vedlejších nákladů. PEVNÁ ČÁSTKA | z výkresu č. 0003 - Polohopisný výkres M 1:500
3 | 13131 |  | z výkresu č. 0003 - Polohopisný výkres M 1:500
4 | 701FEC |  | z výkresu č. 0003 - Polohopisný výkres M 1:500
5 | 701FEA |  | z výkresu č. 0003 - Polohopisný výkres M 1:500
6 | 701CAC-S | Položka obsahuje: Hloubení kabelové rýhy ručně nebo strojně včetně montáže a demontáže příložného pažení bez ohledu na druh použitého mechanizačního prostředku, u strojních výkopů včetně přípravných, pomocných a vytyčovacích prací v průměrných podmínkách a se započítáním podílu prací v jiných než běžných podmínek. S jedním výhozem až do vzdálenosti 3m za okraj rýhy nebo s případným naložením do dopravního vozíku přistaveného k okraji rýhy. Dále ruční zához zapažené kabelové rýhy s případným rozpojováním výkopku a s jedním přehozem až do vzdálenosti 3m nebo se shozením z vozidel. Bez pěchování zeminy. Dále obsahuje cenu za pom. mechanismy včetně všech ostatních vedlejších nákladů. | z výkresu č. 0003 - Polohopisný výkres M 1:500
7 | 701CFB |  | z výkresu č. 0003 - Polohopisný výkres M 1:500
8 | 701CHA |  | z výkresu č. 0003 - Polohopisný výkres M 1:500
9 | 701CGP |  | z výkresu č. 0001 - Technická zpráva
10 | 701CGO |  | z výkresu č. 0003 - Polohopisný výkres M 1:500
11 | 75H136-S | Položka obsahuje: Dodávku a montáž trubky pod/na omítku, na rošt, na stožár a pod. včetně všech přípravných prácí ( naznačení trasy, rozměření, řezání trubek, kladení, osazení, zajištění a upevnění ) a dále včetně dodávky a montáže pomocného materiálu pro upevnění trubky ( klipy, pásky, hmoždinky a pod. ) . Dále obsahuje cenu za pom. mechanismy včetně všech ostatních vedlejších nákladů. | z výkresu č. 0003 - Polohopisný výkres M 1:500
12 | 701CHD |  | 0,35*80
13 | 701DBC |  | z výkresu č. 0004 - Kabelové schéma
14 | 701DBF-S | Položka obsahuje: Příprava těsnící pěny a ucpání otvoru .Dále obsahuje cenu za pom. mechanismy včetně všech ostatních vedlejších nákladů a nákladů na pořízení potřebného materiálu | z výkresu č. 0004 - Kabelové schéma
15 | 746EAH |  | z výkresu č. 0003 - Polohopisný výkres M 1:500
16 | 702AA0 |  | (0,35*0,1*80)*1,8
17 | 742KAE |  | z výkresu č. 0003 - Polohopisný výkres M 1:500
18 | 701ADA |  | z výkresu č. 0003 - Polohopisný výkres M 1:500
19 | 701ADC
Díl: | M21 | Montážní práce a dodávka
20 | 742JAD |  | z výkresu č. 0005 - Schéma rozvaděče
21 | 742JAE |  | z výkresu č. 0005 - Schéma rozvaděče
22 | 742ECE |  | z výkresu č. 0005 - Schéma rozvaděče
23 | 742EFB |  | z výkresu č. 0005 - Schéma rozvaděče
24 | 744ADB |  | z výkresu č. 0005 - Schéma rozvaděče
25 | 744EHA |  | z výkresu č. 0005 - Schéma rozvaděče
26 | 744CCC |  | z výkresu č. 0005 - Schéma rozvaděče
27 | 744CCC |  | z výkresu č. 0005 - Schéma rozvaděče
28 | 744DBA-S | Položka obsahuje : Dodávku a montáž přístroje do skříně nebo rozvaděče včetně dovozu a manipulace s ním. Dále obsahuje cenu za pom. mechanismy včetně všech ostatních vedlejších nákladů | z výkresu č. 0005 - Schéma rozvaděče
29 | 741FBA |  | z výkresu č. 0005 - Schéma rozvaděče
30 | 742GFB |  | z výkresu č. 0005 - Schéma rozvaděče
31 | 742IBA |  | z výkresu č. 0003 - Polohopisný výkres M 1:500
32 | 75G510-S | Práce spojené s měřením parametrů kabelů dle platné metodiky a vyhotovením požadovaných výstupů.Měřicí práce se měří počtem kusů kabelůPoložka obsahuje veškeré potřebné přístroje a měřicí příslušenství, náklady na mzdy.. | z výkresu č. 0003 - Polohopisný výkres M 1:500
33 | 759999
Díl: | M22 | Regulace, zkoušky
35 | 75E121
36 | 75E126
37 | 75E222
38 | 02940 | Práce spojené s vyhotovením dokumentace skutečného provedení.
35 | R-OST | PODÍL ŽADATELE PŘÍPOJKY NA ÚHRADĚ NÁKLADŮ
S | Celkem za M22 | Regulace, zkoušky
Note on A1: položkový rozpočet SO, PS se vyplní jak v přípravné dokumentaci PD (formou agregovaných položek) tak v projektu stavby PS popř. souhrnném projektovém řešení PSŘ. V PS (PSŘ) se zpracovává položkový rozpočet.