## formulář 5 -pol.rozp
FORMULÁŘ 5 | [6 empty] | majitel HIM: | SŽDC |  | 0 |  |  |  |  | majitel, cena | SŽDC | ČD | OSTATNÍ
|  | ROZPOČET / SOUPIS PRACÍ | [7 empty] | Cena za objekt [Kč] |  | mj dle JKSO | počet mj | objektový ukazatel
Název stavby : |  | Úprava přejezdových zabezpečovacích zařízení v km 2,278 (P 5499) a v km 2,361 (P 5500) v úseku Liberec – Vesec u Liberce | [5 empty] | Číslo stavby | [6 empty] | hlavičky stavby
Název PS,SO : |  | PZS v km 2,361 | Zatřídění objektu : (JKSO, JKPOV) |  |  |  |  | Číslo PS,SO | PS 02 | [5 empty] | hlavičky objektu
Datum zpracování : |  | 2014 | [5 empty] | Datum aktualizace : | [6 empty] | hlavičky datumů
Poř. | [6 empty] | C E N A |  |  |  | typ řádku | kód datové základny | Technická specifikace | Výkaz výměr | nadpisy sloupců
číslo | Číslo |  | měrná |  | jednotková | Celková | dodávky |  | montáže | [5 empty] | nadpisy sloupců
pol. | položky | Název položky | jednotka | množství | hmotnost | hmotnost | jednotková | celkem | jednotková | celkem |  |  |  |  | nadpisy sloupců
| 1 | 2 | 3 | 4 | 5 | 6 | 7 | 8 | 9 | 10 | 12 | 13 | 14 | 15 | nadpisy sloupců
řádek s filtry
Díl: | M46 | Zemní práce | [8 empty] | SD
1 | 701AAE | Vytyčení kabelového vedení | km | 0.123 |  | 0 |  | 0 |  | 0 | P | SŽDC10 |  | z výkresu: D.2. - 0101 - Polohopisný výkres 1:500
2 | 701ADC-R | Vytyčení inženýrských sítí - pevná částka | ks | 4 |  | 0 |  | 0 |  | 0 | P | R | Položka obsahuje: Pochůzka projektovanou trasou kabelového vedení, vyznačení trasy kabelu číslovanými kolíky nebo psanými značkami včetně zhotovení a číslování kolíků. Stanovení a označení míst pro kabelové prostupy a podchodové štoly a vyznačení překážek. Tyto činnosti jsou vykonány se správci příslušných sítí. Dále obsahuje cenu za pom. mechanismy včetně všech ostatních vedlejších nákladů.-pevná částka
3 | 13131 | HLOUBENÍ JAM ZAPAŽ I NEPAŽ TŘ 4 | M3 | 2.5 |  | 0 |  | 0 |  | 0 | P | OTSKP11 |  | z výkresu: D.2. - 0101 - Polohopisný výkres 1:500
4 | 701CAC | Hloubení a zához kabelové rýhy 350/800mm zemina do tř. 4 | m | 123 |  | 0 |  | 0 |  | 0 | P | SŽDC10 |  | z výkresu: D.2. - 0101 - Polohopisný výkres 1:500
5 | 701FEC | Výkop a zához jámy pro horizontálně řízený vrt | m3 | 16 |  | 0 |  | 0 |  | 0 | P | SŽDC10 |  | z výkresu: D.2. - 0101 - Polohopisný výkres 1:500
6 | 701FEA | Podchod pod kolejí, vozovkou metodou horizontálně řízeného vrtu do fí.chráničky 20cm | m | 70 |  | 0 |  | 0 |  | 0 | P | SŽDC10 |  | z výkresu: D.2. - 0101 - Polohopisný výkres 1:500
7 | 701FBA | Křižovatka se stávající inženýrskou sítí ( kabelem apod. ) | ks | 8 |  | 0 |  | 0 |  | 0 | P | SŽDC10
8 | 701CFA | Zřízení kab.lože z prosáté zeminy bez zakrytí v rýze do š.65cm, tl.vrstvy 5cm | m | 123 |  | 0 |  | 0 |  | 0 | P | SŽDC10
9 | 701CHA | Hutnění zeminy po vrstvách - vrstva zeminy 20cm | m3 | 8.61 |  | 0 |  | 0 |  | 0 | P | SŽDC10
10 | 701CGL | Výstražná fólie z PVC šířky 33cm | m | 123 |  | 0 |  | 0 |  | 0 | P | SŽDC10
11 | 701CGA | Kabelový žlab betonový TK1 (17x14cm / 10,5x10cm) vc. víka | m | 16 |  | 0 |  | 0 |  | 0 | P | SŽDC10
12 | 705410-R | Utěsnění otvoru vč. těsnící pěny | ks | 6 |  | 0 |  | 0 |  | 0 | P | R | Položka obsahuje: Příprava těsnící pěny a ucpání otvoru .Dále obsahuje cenu za pom. mechanismy včetně všech ostatních vedlejších nákladů a nákladů na pořízení potřebného materiálu
13 | 701ADA | Označení kabelového vedení nebo spojky | ks | 6 |  | 0 |  | 0 |  | 0 | P | SŽDC10
14 | 701FBD | Oddělení kabelu ve výkopu cihlou | m | 123 |  | 0 |  | 0 |  | 0 | P | SŽDC10
15 | 702AA0 | Odvoz zeminy a štěrku - do vzdálenosti 20km | t | 16.74 |  | 0 |  | 0 |  | 0 | P | SŽDC10
[6 empty] | 0 |  | 0 |  | 0
S | Celkem za M46 | Zemní práce |  |  |  | 0 |  | 0 |  | 0
Díl: | M022 | Slaboproud | [8 empty] | SD
16 | 75A213 | DODÁVKA METALICKÉHO DVOUPLÁŠŤOVÉHO KABELU DO 7P 1,0 | M | 500 |  | 0 |  | 0 |  | 0 | P | SŽDC10 |  | z výkresu: D.2. - 1000 - Schématický kabelový plán
17 | 75A273 | ZATAŽENÍ METALICKÉHO DVOUPLÁŠŤOVÉHO KABELU DO 7P 1,0 | M | 500 |  | 0 |  | 0 |  | 0 | P | SŽDC10 |  | z výkresu: D.2. - 1000 - Schématický kabelový plán
18 | 742GGG | CYKY 19 x 2,5 mm2, kabel silový izolace plastová | M | 320 |  | 0 |  | 0 |  | 0 | P | SŽDC10 |  | z výkresu: D.2. - 1000 - Schématický kabelový plán
19 | 742GGG-R | CYKY 24 x 2,5 mm2, kabel silový izolace plastová | M | 370 |  | 0 |  | 0 |  | 0 | P | R | Položka obsahuje : Dodávku a montáž kabelu včetně dovozu, manipulace a uložení kabelu (do země, do chráničky, na rošty, pod omítku a pod.). Dále obsahuje cenu za pom. mechanismy včetně všech ostatních vedlejších nákladů | z výkresu: D.2. - 1000 - Schématický kabelový plán
20 | 75A413 | FORMA KABELOVÁ PRO KABELY ZABEZPEČOVACÍ DO 7P 1,0 | KUS | 6 |  | 0 |  | 0 |  | 0 | P | SŽDC10 |  | z výkresu: D.2. - 1000 - Schématický kabelový plán
21 | 742JAI | Ukončení 19 - 24-ti žílových vodičů a kabelů izolovaných s označením a zapojením v rozvaděči nebo na přístroji do 4 mm2 | KUS | 8 |  | 0 |  | 0 |  | 0 | P | SŽDC10 |  | z výkresu: D.2. - 1000 - Schématický kabelový plán
22 | 75A61 | ŠTÍTEK KABELOVÝ OBECNĚ | KUS | 24 |  | 0 |  | 0 |  | 0 | P | SŽDC10
23 | 742GFC | CYKY 4 x 6 mm2, kabel silový izolace plastová | M | 290 |  | 0 |  | 0 |  | 0 | P | SŽDC10 |  | z výkresu: D.2. - 1000 - Schématický kabelový plán
24 | 742GFD | CYKY 4 x 10 mm2, kabel silový izolace plastová | M | 210 |  | 0 |  | 0 |  | 0 | P | SŽDC10 |  | z výkresu: D.2. - 1000 - Schématický kabelový plán
25 | 742JAD | Ukončení 2 - 5-ti žílových vodičů a kabelů izolovaných s označením a zapojením v rozvaděči nebo na přístroji, 4 - 25 mm2 | KUS | 6 |  | 0 |  | 0 |  | 0 | P | SŽDC10 |  | z výkresu: D.2. - 1000 - Schématický kabelový plán
26 | 75A62 | OBJÍMKA ZNAČKOVACÍ KABELOVÁ OBECNĚ | KUS | 6 |  | 0 |  | 0 |  | 0 | P | SŽDC10
27 | 75G510 | ÚLOŽNÁ VEDENÍ MĚŘENÍ A ZKOUŠENÍ STEJNOSMĚRNÉ MĚŘENÍ … | PÁR | 71 |  | 0 |  | 0 |  | 0 | P | SŽDC10
28 | 75G520 | ÚLOŽNÁ VEDENÍ MĚŘENÍ A ZKOUŠENÍ MĚŘENÍ IZOLAČNÍHO STAVU … | PÁR | 71 |  | 0 |  | 0 |  | 0 | P | SŽDC10
29 | 741FBA-R | Uzemňovací vodič v zemi FeZn do 120mm2, vč. svorek, měření | KUS | 8 |  | 0 |  | 0 |  | 0 | P | R | Položka obsahuje : Dodávku a montáž vodiče včetně dopravy, manipulace a jeho upevnění, propojení a připojení pomocí svorek (chráničky, na rošty a pod.) a nátěru. Dále obsahuje cenu za pom. mechanismy včetně všech ostatních vedlejších nákladů
[6 empty] | 0 |  | 0 |  | 0
S | Celkem za M022 | Slaboproud |  |  |  | 0 |  | 0 |  | 0
Díl: | M033 | Zabezp. zařízení | [8 empty] | SD
30 | 634120-R | DODÁVKA SKŘÍŇKY místního ovládání | KUS | 1 |  | 0 |  | 0 |  | 0 | P | R | Dodání skříňky místního ovládání přejezdu, včetně potřebného pomocného materiálu a jeho dopravy na místo určení.Skříňka se měří v kusech (ks).Položka obsahuje náklady na pořízení příslušné skříně, na dopravu do místa určení. | z výkresu: D.2. - 1000 - Schématický kabelový plán
31 | 634130-R | MONTÁŽ SKŘÍŇKY místního ovládání | KUS | 1 |  | 0 |  | 0 |  | 0 | P | R | Montáž skříňky místního ovládání přejezdu, včetně přidružených prací a potřebných mechanismů, nákladů na mzdy. Skříňka se měří v kusech (ks). | z výkresu: D.2. - 1000 - Schématický kabelový plán
32 | 75K215 | SDĚLOVACÍ A DATOVÉ TELEFONNÍ ZAŘÍZENÍ TELEFONY TRAŤOVÉ PILÍŘOVÉ | KUS | 1 |  | 0 |  | 0 |  | 0 | P | SŽDC10 |  | z výkresu: D.2. - 1000 - Schématický kabelový plán
33 | 75D211 | DODÁVKA VÝSTRAŽNÍKU, 1 SKŘÍŇ SE ZÁVOROU | KUS | 3 |  | 0 |  | 0 |  | 0 | P | SŽDC10 |  | z výkresu: D.2. - 0101 - Polohopisný výkres 1:500; D.2. - 0200 - Situační schéma
34 | 75D212 | DODÁVKA VÝSTRAŽNÍKU, 1 SKŘÍN BEZ ZÁVORY | KUS | 1 |  | 0 |  | 0 |  | 0 | P | SŽDC10 |  | z výkresu: D.2. - 0101 - Polohopisný výkres 1:500; D.2. - 0200 - Situační schéma
35 | 75D271 | MONTÁŽ VÝSTRAŽNÍKU, 1 SKŘÍŇ SE ZÁVOROU | KUS | 3 |  | 0 |  | 0 |  | 0 | P | SŽDC10 |  | z výkresu: D.2. - 0101 - Polohopisný výkres 1:500; D.2. - 0200 - Situační schéma
36 | 75D272 | MONTÁŽ VÝSTRAŽNÍKU, 1 SKŘÍN BEZ ZÁVORY | KUS | 1 |  | 0 |  | 0 |  | 0 | P | SŽDC10 |  | z výkresu: D.2. - 0101 - Polohopisný výkres 1:500; D.2. - 0200 - Situační schéma
37 | 75D217 | DODÁVKA ZAŘÍZENÍ PRO NEVIDOMÉ | KUS | 1 |  | 0 |  | 0 |  | 0 | P | SŽDC10
38 | 75D277 | MONTÁŽ ZAŘÍZENÍ PRO NEVIDOMÉ | KUS | 1 |  | 0 |  | 0 |  | 0 | P | SŽDC10
39 | 75D218 | DODÁVKA ZÁBRANY PRO NEVIDOMÉ | KUS | 5 |  | 0 |  | 0 |  | 0 | P | SŽDC10
40 | 75D278 | MONTÁŽ ZÁBRANY PRO NEVIDOMÉ | KUS | 5 |  | 0 |  | 0 |  | 0 | P | SŽDC10
41 | 451110-R | Montáž a dodávka zátarasy na parkoviště | KUS | 1 |  | 0 |  | 0 |  | 0 | P | R | Dodávka a montáž betonových dílců pro provoz na parkovišti, vč. veškerého příslušenství, mechanismů a přidružených prací.
42 | 75B517 | DODÁVKA ÚPRAVY RELÉOVÝCH, NAPÁJECÍCH NEBO KABELOVÝCH STOJANŮ -vč. relé, BZSK, SMN01, čas. jedn.,záznamového zař.+GSM | KUS | 1 |  | 0 |  | 0 |  | 0 | P | SŽDC10
43 | 75B577 | MONTÁŽ ÚPRAVY RELÉOVÝCH, NAPÁJECÍCH NEBO KABELOVÝCH STOJANŮ | KUS | 1 |  | 0 |  | 0 |  | 0 | P | SŽDC10
[6 empty] | 0 |  | 0 |  | 0
[6 empty] | 0 |  | 0 |  | 0
S | Celkem za M033 | Zabezp. zařízení |  |  |  | 0 |  | 0 |  | 0
Díl: | M22 | Demontáže | [8 empty] | SD
44 | 75D282 | DEMONTÁŽ VÝSTRAŽNÍKU | KUS | 2 |  | 0 |  | 0 |  | 0 | P | SŽDC10 |  | z výkresu: D.2. - 0200 - Situační schéma
45 | 75C818-R | DEMONTÁŽ SKŘÍŇKY MÍSTNÍHO OVLÁDÁNÍ | KUS | 1 |  | 0 |  | 0 |  | 0 | P | R | Kompletní demontáž skříňky místního ovládání přejezdu.
46 | 702BA0 | Odvoz železného šrotu - do vzdálenosti 20km | kpl | 1 |  | 0 |  | 0 |  | 0 | P | SŽDC10
[6 empty] | 0 |  | 0 |  | 0
[6 empty] | 0 |  | 0 |  | 0
S | Celkem za M22 | Demontáže |  |  |  | 0 |  | 0 |  | 0
Díl: | M22 | Regulace | [8 empty] | SD
47 | 75E121 | DOZOR PRACOVNÍKŮ SDC, SŹT | HOD | 80 |  | 0 |  | 0 |  | 0 | P | SŽDC10
48 | 75E129 | PŘÍPRAVA A CELKOVÉ ZKOUŠKY PŘEJEZDOVÉHO ZABEZPEČOVACÍHO ZAŘÍZENÍ PRO 1 KOLEJ | KUS | 1 |  | 0 |  | 0 |  | 0 | P | SŽDC10
49 | 75E222 | CELKOVÁ PROHLÍDKA ELEKTRICKÉHO ZAŘÍZENÍ A VYHOTOVENÍ REVIZNÍ ZPRÁVY a UTZ | KUS | 1 |  | 0 |  | 0 |  | 0 | P | SŽDC10
50 | 75E226 | KOMPLETNÍ GEODETICKÉ PRÁCE | HOD | 40 |  | 0 |  | 0 |  | 0 | P | SŽDC10
51 | 02940 | OSTATNÍ POŽADAVKY - VYPRACOVÁNÍ DOKUMENTACE SKUTEČNÉHO PROVEDENÍ | kpl | 1 |  | 0 |  | 0 |  | 0 | P | OTSKP11
[6 empty] | 0 |  | 0 |  | 0
S | Celkem za M22 | Regulace |  |  |  | 0 |  | 0 |  | 0
Note on A7: § 6a
Note on B7: § 6b 1.část
Note on C2: § 3
Note on C7: § 6c 1.část
Note on D4: § 2 v případě jiné klasifikace upravit údaj v závorce, např. (CZ-CC)
Note on D7: § 6d
Note on E7: § 6e
Note on N6: § 6b 2.část
Note on O6: § 6c 2.část
Note on P6: § 6f § 7
Note on U2: jiri.zakravsky: tools PSSOzzzzzz propertites Protection Lock "2*4"
Součet za Díl
Zaokrouhlit množství