## formulář 5 -pol.rozp
FORMULÁŘ 5 | [6 empty] | majitel HIM: | SŽDC |  | 0 |  |  |  |  | majitel, cena | SŽDC | ČD | OSTATNÍ
|  | ROZPOČET / SOUPIS PRACÍ | [7 empty] | Cena za objekt [Kč] |  | mj dle JKSO | počet mj | objektový ukazatel
Název stavby : |  | Úprava přejezdových zabezpečovacích zařízení v km 2,278 (P 5499) a v km 2,361 (P 5500) v úseku Liberec – Vesec u Liberce | [5 empty] | Číslo stavby | [6 empty] | hlavičky stavby
Název PS,SO : |  | Rozvody nn | Zatřídění objektu : (JKSO, JKPOV) |  |  |  |  | Číslo PS,SO | SO 01 | [5 empty] | hlavičky objektu
Datum zpracování : |  | 2014 | [5 empty] | Datum aktualizace : | [6 empty] | hlavičky datumů
Poř. | [6 empty] | C E N A |  |  |  | typ řádku | kód datové základny | Technická specifikace | Výkaz výměr | nadpisy sloupců
číslo | Číslo |  | měrná |  | jednotková | Celková | dodávky |  | montáže | [5 empty] | nadpisy sloupců
pol. | položky | Název položky | jednotka | množství | hmotnost | hmotnost | jednotková | celkem | jednotková | celkem |  |  |  |  | nadpisy sloupců
| 1 | 2 | 3 | 4 | 5 | 6 | 7 | 8 | 9 | 10 | 12 | 13 | 14 | 15 | nadpisy sloupců
řádek s filtry
Díl: | M46 | Zemní práce | [8 empty] | SD
1 | 701CAC | Hloubení a zához kabelové rýhy 350/900mm zemina do tř. 4 | m | 16 |  | 0 |  | 0 |  | 0 | P | SŽDC10 |  | dle výkresu: E.1. - 0101 - Polohopisný výkres 1:500
2 | 701CHA | Hutnění zeminy po vrstvách - vrstva zeminy 20cm | m3 | 5.1 |  | 0 |  | 0 |  | 0 | P | SŽDC10
3 | 701CFB | Zřízení kab.lože z kopaného písku bez zakrytí v rýze do š.65cm, tl.vrstvy 10cm | m | 16 |  | 0 |  | 0 |  | 0 | P | SŽDC10
4 | 701CGL | Výstražná fólie z PVC šířky 33cm | m | 16 |  | 0 |  | 0 |  | 0 | P | SŽDC10
5 | 701CHD | Provizorní úprava terénu v přírodní zemině tř. 3 - 4 | m2 | 5.6 |  | 0 |  | 0 |  | 0 | P | SŽDC10 |  | výměra: 0,35*16
6 | 702AA0 | Odvoz zeminy a štěrku - do vzdálenosti 20km | t | 2.02 |  | 0 |  | 0 |  | 0 | P | SŽDC10
[6 empty] | 0 |  | 0 |  | 0
S | Celkem za M46 | Zemní práce |  |  |  | 0 |  | 0 |  | 0
Díl: | M21 | Silnoproud | [8 empty] | SD
7 | 742GFE-R | CYKY 4 x 25 mm2, kabel silový izolace plastová, zasekáný ve zdi | M | 15 |  | 0 |  | 0 |  | 0 | P | R | Položka obsahuje : Dodávku a montáž kabelu včetně dovozu, manipulace a uložení kabelu (do země, do chráničky, na rošty, pod omítku a pod.). Dále obsahuje cenu za pom. mechanismy včetně všech ostatních vedlejších nákladů | dle výkresu: E.1. - 1000 - Schématický kabelový plán
8 | 742GFE | CYKY 4 x 16 mm2, kabel silový izolace plastová | M | 13 |  | 0 |  | 0 |  | 0 | P | SŽDC10 |  | dle výkresu: E.1. - 1000 - Schématický kabelový plán
9 | 742GFB | CYKY 4 x 4 mm2, kabel silový izolace plastová | M | 10 |  | 0 |  | 0 |  | 0 | P | SŽDC10 |  | dle výkresu: E.1. - 1000 - Schématický kabelový plán
10 | 742JAD | Ukončení 2 - 5-ti žílových vodičů a kabelů izolovaných s označením a zapojením v rozvaděči nebo na přístroji, 4 - 25 mm2 | KUS | 4 |  | 0 |  | 0 |  | 0 | P | SŽDC10 |  | dle výkresu: E.1. - 1000 - Schématický kabelový plán
11 | 742EFD | Kompletní sestava rozvaděče (3 pole, 2x elektroměr, 3x jistič) | KUS | 1 |  | 0 |  | 0 |  | 0 | P | SŽDC10
12 | 741FBA- R | Uzemňovací vodič v zemi FeZn do 120mm2, vč. svorek, měření | M | 25 |  | 0 |  | 0 |  | 0 | P | R | Položka obsahuje : Dodávku a montáž vodiče včetně dopravy, manipulace a jeho upevnění, propojení a připojení pomocí svorek (chráničky, na rošty a pod.) a nátěru. Dále obsahuje cenu za pom. mechanismy včetně všech ostatních vedlejších nákladů
13 | 741FBK | Zemnicí tyč do délky 2m, FeZn | KUS | 3 |  | 0 |  | 0 |  | 0 | P | SŽDC10
14 | 747EAA | Zkoušky vodičů a kabelů - silových do 1kV, průřezu žíly do 5x25 mm2 | KUS | 3 |  | 0 |  | 0 |  | 0 | P | SŽDC10
15 | 747GAA | Dokončovací montážní práce na elektrickém zařízení | HOD | 8 |  | 0 |  | 0 |  | 0 | P | SŽDC10
16 | 747AAA | Zkoušky a prohlídky rozvodných zařízení - kontrola rozvaděčů nn, silových - 1 pole | KUS | 3 |  | 0 |  | 0 |  | 0 | P | SŽDC10
17 | 75E121 | DOZOR PRACOVNÍKŮ | HOD | 20 |  | 0 |  | 0 |  | 0 | P | SŽDC10
[6 empty] | 0 |  | 0 |  | 0
S | Celkem za M21 | Silnoproud |  |  |  | 0 |  | 0 |  | 0
Díl: | M21 | Ostatní práce | [8 empty] | SD
18 | 747BAB | Celková prohlídka, zkoušení, měření a vyhotovení výchozí revizní zprávy, pro objem IN přes 100 do 500 tis. Kč | KUS | 1 |  | 0 |  | 0 |  | 0 | P | SŽDC10
19 | 747BAB-R | Oživení systému, zaškolení údržby a obsluhy, vč. protokolu | KUS | 1 |  | 0 |  | 0 |  | 0 | P | R | Práce spojené s oživením systému a zaškolení obsluhy a údržby pro provoz el. zařízení, vč. požadovaných výstupů, tj. protokolů apod.
20 | 75E226 | KOMPLETNÍ GEODETICKÉ PRÁCE | HOD | 8 |  | 0 |  | 0 |  | 0 | P | SŽDC10
21 | 02940 | OSTATNÍ POŽADAVKY - VYPRACOVÁNÍ DOKUMENTACE SKUTEČNÉHO PROVEDENÍ | kpl | 1 |  | 0 |  | 0 |  | 0 | P | OTSKP11
[6 empty] | 0 |  | 0 |  | 0
S | Celkem za M21 | Ostatní práce |  |  |  | 0 |  | 0 |  | 0
Note on A7: § 6a
Note on B7: § 6b 1.část
Note on C2: § 3
Note on C7: § 6c 1.část
Note on D4: § 2 v případě jiné klasifikace upravit údaj v závorce, např. (CZ-CC)
Note on D7: § 6d
Note on E7: § 6e
Note on N6: § 6b 2.část
Note on O6: § 6c 2.část
Note on P6: § 6f § 7
Note on U2: jiri.zakravsky: tools PSSOzzzzzz propertites Protection Lock "2*4"
Součet za Díl
Zaokrouhlit množství