## formulář 5 -pol.rozp
FORMULÁŘ 5 | [6 empty] | majitel HIM: | SŽDC |  | 0 |  |  |  |  | majitel, cena | SŽDC | ČD | OSTATNÍ
|  | ROZPOČET / SOUPIS PRACÍ | [7 empty] | Cena za objekt [Kč] |  | mj dle JKSO | počet mj | objektový ukazatel
Název stavby : |  | Úprava přejezdových zabezpečovacích zařízení v km 2,278 (P 5499) a v km 2,361 (P 5500) v úseku Liberec – Vesec u Liberce | [5 empty] | Číslo stavby | [6 empty] | hlavičky stavby
Název PS,SO : |  | Ohřev výměn | Zatřídění objektu : (JKSO, JKPOV) |  |  |  |  | Číslo PS,SO | SO 02 | [5 empty] | hlavičky objektu
Datum zpracování : |  | 2014 | [5 empty] | Datum aktualizace : | [6 empty] | hlavičky datumů
Poř. | [6 empty] | C E N A |  |  |  | typ řádku | kód datové základny | Technická specifikace | Výkaz výměr | nadpisy sloupců
číslo | Číslo |  | měrná |  | jednotková | Celková | dodávky |  | montáže | [5 empty] | nadpisy sloupců
pol. | položky | Název položky | jednotka | množství | hmotnost | hmotnost | jednotková | celkem | jednotková | celkem |  |  |  |  | nadpisy sloupců
| 1 | 2 | 3 | 4 | 5 | 6 | 7 | 8 | 9 | 10 | 12 | 13 | 14 | 15 | nadpisy sloupců
řádek s filtry
Díl: | M46 | Zemní práce | [8 empty] | SD
1 | 701AAE | Vytyčení kabelového vedení | km | 0.23 |  | 0 |  | 0 |  | 0 | P | SŽDC10 |  | dle výkresu: E.2. - 0101 - Polohopisný výkres 1:500
2 | 701ADC-R | Vytyčení inženýrských sítí - pevná částka | ks | 10 |  | 0 |  | 0 |  | 0 | P | R | Položka obsahuje: Pochůzka projektovanou trasou kabelového vedení, vyznačení trasy kabelu číslovanými kolíky nebo psanými značkami včetně zhotovení a číslování kolíků. Stanovení a označení míst pro kabelové prostupy a podchodové štoly a vyznačení překážek. Tyto činnosti jsou vykonány se správci příslušných sítí. Dále obsahuje cenu za pom. mechanismy včetně všech ostatních vedlejších nákladů.-pevná částka
3 | 13131 | HLOUBENÍ JAM ZAPAŽ I NEPAŽ TŘ 4 | M3 | 0.5 |  | 0 |  | 0 |  | 0 | P | OTSKP11 |  | dle výkresu: E.2. - 0101 - Polohopisný výkres 1:500
4 | 701CAC | Hloubení a zához kabelové rýhy 350/900mm zemina do tř. 4 | m | 230 |  | 0 |  | 0 |  | 0 | P | SŽDC10 |  | dle výkresu: E.2. - 0101 - Polohopisný výkres 1:500
5 | 741AAK | Trubka z tvrdého PE ochranná do 47mm uložená volně | m | 450 |  | 0 |  | 0 |  | 0 | P | SŽDC10 |  | dle výkresu: E.2. - 0101 - Polohopisný výkres 1:500
6 | 701CHA | Hutnění zeminy po vrstvách - vrstva zeminy 20cm | m3 | 16.1 |  | 0 |  | 0 |  | 0 | P | SŽDC10 |  | výměra: 0,2*0,35*230
7 | 701CFB | Zřízení kab.lože z kopaného písku bez zakrytí v rýze do š.65cm, tl.vrstvy 10cm | m | 230 |  | 0 |  | 0 |  | 0 | P | SŽDC10
8 | 701CGL | Výstražná fólie z PVC šířky 33cm | m | 230 |  | 0 |  | 0 |  | 0 | P | SŽDC10
9 | 701CHD | Provizorní úprava terénu v přírodní zemině tř. 3 - 4 | m2 | 80.5 |  | 0 |  | 0 |  | 0 | P | SŽDC10
10 | 702AA0 | Odvoz zeminy a štěrku - do vzdálenosti 20km | t | 29.88 |  | 0 |  | 0 |  | 0 | P | SŽDC10
[6 empty] | 0 |  | 0 |  | 0
S | Celkem za M46 | Zemní práce |  |  |  | 0 |  | 0 |  | 0
Díl: | M21 | Silnoproud | [8 empty] | SD
11 | 742GEA | CYKY do 3 x 2,5 mm2, kabel silový izolace plastová | m | 15 |  | 0 |  | 0 |  | 0 | P | SŽDC10 |  | dle výkresu: E.2. - 1000 - Schématický kabelový plán
12 | 742GFA | CYKY 4 x 1,5 mm2, kabel silový izolace plastová | m | 240 |  | 0 |  | 0 |  | 0 | P | SŽDC10 |  | dle výkresu: E.2. - 1000 - Schématický kabelový plán
13 | 742GFA | CYKY 4 x 2,5 mm2, kabel silový izolace plastová | m | 20 |  | 0 |  | 0 |  | 0 | P | SŽDC10 |  | dle výkresu: E.2. - 1000 - Schématický kabelový plán
14 | 742GFC | CYKY 4 x 6 mm2, kabel silový izolace plastová | m | 220 |  | 0 |  | 0 |  | 0 | P | SŽDC10 |  | dle výkresu: E.2. - 1000 - Schématický kabelový plán
15 | 742GFD | CYKY 4 x 10 mm2, kabel silový izolace plastová | m | 90 |  | 0 |  | 0 |  | 0 | P | SŽDC10 |  | dle výkresu: E.2. - 1000 - Schématický kabelový plán
16 | 742GGF | CYKY 12 x 2,5 mm2, kabel silový izolace plastová | m | 10 |  | 0 |  | 0 |  | 0 | P | SŽDC10 |  | dle výkresu: E.2. - 1000 - Schématický kabelový plán
17 | 742JAD | Ukončení 2 - 5-ti žílových vodičů a kabelů izolovaných s označením a zapojením v rozvaděči nebo na přístroji, 4 - 25 mm2 | KUS | 14 |  | 0 |  | 0 |  | 0 | P | SŽDC10 |  | dle výkresu: E.2. - 1000 - Schématický kabelový plán
18 | 742JAH | Ukončení 7 - 12-ti žílových vodičů a kabelů izolovaných s označením a zapojením v rozvaděči nebo na přístroji do 4 mm2 | KUS | 2 |  | 0 |  | 0 |  | 0 | P | SŽDC10 |  | dle výkresu: E.2. - 1000 - Schématický kabelový plán
[6 empty] | 0 |  | 0 |  | 0
S | Celkem za M21 | Silnoproud |  |  |  | 0 |  | 0 |  | 0
Díl: | M | Technologoie EOV | [8 empty] | SD
19 | 743BEA-R | Rozvaděč pro EOV | KUS | 1 |  | 0 |  | 0 |  | 0 | P | R | Položka obsahuje : Dodávku a montáž rozvaděče včetně dovozu, manipulace a instalace rozvaděče do terénu/rozvodny včetně softwaru pro možnost chodu rozvaděče a jeho oživení. Elektrovýzbroj rozvaděče a popis software viz. projektová dokumentace. Dále obsahuje cenu za pom. mechanismy včetně všech ostatních vedlejších nákladů
20 | 743BAA-R | Souprava pro EOV výhybky (ohřev táhel+ohřev opornic+rozvodničky u výhybky) | KUS | 2 |  | 0 |  | 0 |  | 0 | P | R | Položka obsahuje: Dodávku a montáž kompletního vybavení výhybky zařízením EOV - topných tyčí, příchytek hlavic topných tyčí a pérových příchytek vlastních topných tyčí, připojovacích šňůr a chrániček pro tyto šňůry, připojovacích rozvodných skříněk vč. nosných konstrukcí těchto skříněk, dále topnice pro ohřev táhel všech přestavníků vč. sálavých desek a veškerého drobného spojovacího a upevňovacího materiálu. Dále obsahuje cenu za pom. mechanismy včetně všech ostatních vedlejších nákladů
21 | 743BEJ-R | Čidlo kolejové (vč.rozvodničky) | KUS | 1 |  | 0 |  | 0 |  | 0 | P | R | Položka obsahuje: Dodávku a montáž připojovacích rozvodných skříněk vč. nosných konstrukcí těchto skříněk, dále mechanické ochrany a veškerého drobného spojovacího a upevňovacího materiálu. Dále obsahuje cenu za pom. mechanismy včetně všech ostatních vedlejších nákladů
22 | 743BEJ-R | Čidlo srážkové (vč.rozvodničky) | KUS | 1 |  | 0 |  | 0 |  | 0 | P | R | Položka obsahuje: Dodávku a montáž všech čidel, vč. připojovacích šňůr a chrániček pro tyto šňůry, připojovacích rozvodných skříněk vč. nosných konstrukcí těchto skříněk, dále mechanické ochrany a veškerého drobného spojovacího a upevňovacího materiálu. Dále obsahuje cenu za pom. mechanismy včetně všech ostatních vedlejších nákladů
[6 empty] | 0 |  | 0 |  | 0
S | Celkem za M | Technologoie EOV |  |  |  | 0 |  | 0 |  | 0
Díl: | M22 | Regulace | [8 empty] | SD
23 | 75E121 | DOZOR PRACOVNÍKŮ | HOD | 20 |  | 0 |  | 0 |  | 0 | P | SŽDC10
24 | 75E126 | OŽIVENÍ, ODZKOUŠENÍ A ZPROVOZNĚNÍ | KUS | 8 |  | 0 |  | 0 |  | 0 | P | SŽDC10
25 | 75E222 | CELKOVÁ PROHLÍDKA ELEKTRICKÉHO ZAŘÍZENÍ A VYHOTOVENÍ REVIZNÍ ZPRÁVY a UTZ | KUS | 1 |  | 0 |  | 0 |  | 0 | P | SŽDC10
26 | 75E226 | KOMPLETNÍ GEODETICKÉ PRÁCE | HOD | 25 |  | 0 |  | 0 |  | 0 | P | SŽDC10
27 | 02940 | OSTATNÍ POŽADAVKY - VYPRACOVÁNÍ DOKUMENTACE SKUTEČNÉHO PROVEDENÍ | kpl | 1 |  | 0 |  | 0 |  | 0 | P | OTSKP11
[6 empty] | 0 |  | 0 |  | 0
S | Celkem za M22 | Regulace |  |  |  | 0 |  | 0 |  | 0
Note on A7: § 6a
Note on B7: § 6b 1.část
Note on C2: § 3
Note on C7: § 6c 1.část
Note on D4: § 2 v případě jiné klasifikace upravit údaj v závorce, např. (CZ-CC)
Note on D7: § 6d
Note on E7: § 6e
Note on N6: § 6b 2.část
Note on O6: § 6c 2.část
Note on P6: § 6f § 7
Note on U2: jiri.zakravsky: tools PSSOzzzzzz propertites Protection Lock "2*4"
Součet za Díl
Zaokrouhlit množství