## PUŠL 71
Soupis prací
Zadavatel: | Správa železniční dopravní cesty, státní organizace
IČ: | 70994234
DIČ: | CZ70994234
Uchazeč: | Vyplní uchazeč
IČ: | Vyplní uchazeč
DIČ: | Vyplní uchazeč
Název: "Oprava MUV 69.2 s nástavbou PUŠL 71"
MUV 69.2 PUŠL 71 99 54 9625 017-7
Poř. č. | Název položky | m.j. | výměra | jed. cena | cena celkem Kč
1 | Výměna kabiny včetně přslušenství | ks | 1 |  | 0
výměna kabiny o rozměrech 2700x2800x2100 mm, montáž vybavení, sedačky, osvětlení, přístrojů, montáž okenních roletek
2 | Demontáž a montáž původních dílů, vysílačky | kpl. | 1 |  | 0
demontáž a zpětná montáž původních dílů - vysílačka
3 | Instalace topení | ks | 1 |  | 0
Dodávka a instalace nezávislého horkovzdušného topení 24 V
4 | Instalace klimatizace | ks | 1 |  | 0
Dodávka a instalace nezávislé klimatizační jednotky 24 V
5 | Dvoustupňový filtr | ks | 1 |  | 0
Dodávka a montáž vzduchového dvoustupňového filtru s rozvodem
6 | Generální oprava motoru | ks | 1 |  | 0
GO motoru Zetor 8602, 13 100 kW po generální opravě
7 | Generální oprava rychlostní převodovky | ks | 1 |  | 0
GO rychlostní převodovky
8 | Nový rám stroje | ks | 1 |  | 0
Nový rám stroje včetně jeho demontáže a montáže
9 | Oprava krytování | kpl. | 1 |  | 0
Kompletní oprava krytování zadního kartáče, řetězů, dopravníku včetně související hydrauliky
10 | Oprava bočních radlic | kpl. | 1 |  | 0
Celková oprava bočních radlic
11 | Oprava hydrauliky | kpl. | 1 |  | 0
Celková oprava hydraulického systému
12 | Osvětlení vozidla | kpl. | 1 |  | 0
Dodávka a montáž nového osvětlení vozidla včetně LED pracovních světlometů
13 | Generální oprava pracovní převodovky | ks | 1 |  | 0
GO pracovní převodovky
14 | Dokumentace | kpl. | 1 |  | 0
Zajištění a vyřízení dokumentace na DÚ, TK, TBZ
| Celkem cena bez DPH |  |  |  | 0
| DPH 21% |  |  |  | 0
| Celkem cena s DPH |  |  |  | 0