## formulář 5 -pol.rozp
FORMULÁŘ 5 | [6 empty] | majitel HIM: | SŽDC |  | 0 |  | v.j. | 1 | 0 | majitel, cena | SŽDC | ČD | OSTATNÍ
|  | SOUPIS PRACÍ | [7 empty] | Cena za objekt [Kč] |  | mj dle JKSO | počet mj | objektový ukazatel
Název stavby : |  | Rekonstrukce zabezpečovacího zařízení žst. Lovosice | [5 empty] | Číslo stavby | 5423520011 | [5 empty] | hlavičky stavby
Název PS,SO : |  | ŽST Lovosice Jih, trakční vedení | Zatřídění objektu : (JKSO, JKPOV) | 828 2 |  |  |  | Číslo PS,SO | SO 01-31-02 | [5 empty] | hlavičky objektu
Datum zpracování : |  | 2014-06-13 | [5 empty] | Datum aktualizace : | [6 empty] | hlavičky datumů
Poř. | [6 empty] | C E N A |  |  |  | typ řádku | kód datové základny | Technická specifikace | Výkaz výměr | nadpisy sloupců
číslo | Číslo |  | měrná |  | jednotková | Celková | dodávky |  | montáže | [5 empty] | nadpisy sloupců
pol. | položky | Název položky | jednotka | množství | hmotnost | hmotnost | jednotková | celkem | jednotková | celkem |  |  |  |  | nadpisy sloupců
| 1 | 2 | 3 | 4 | 5 | 6 | 7 | 8 | 9 | 10 | 12 | 13 | 14 | 15 | nadpisy sloupců
řádek s filtry
Díl: | m1 | 74A Základy TV | [8 empty] | SP
1 | 74A100 | Úprava kabelů u základu TV | kus | 9 |  | 0 |  | 0 |  | 0 | P | SŽDC10 | Položka obsahuje cenu materiálu podle TKP a ruční výkop v průměrné hloubce 80cm a šíři 50cm v zemině 4, pažení, příp. čerpání vody, demolici zpevněných ploch před úpravou, včetně ověření kabelové trasy.Cena položky je vč. Ostatních rozpočtových nákladů | viz. Technická zpráva
2 | 74A200 | Hloubený základ TV vč. geodet. bodu, vytyčení a sondy, zem 2-4 | m3 | 80.8 |  | 0 |  | 0 |  | 0 | P | SŽDC10 | Položka obsahuje cenu betonu podle TKP a montáž výkopu v zemině 2-4, pažení, bednění, betonáže, montáže svorníkového koše, montáž základní technologické výztuže, montáž kovaných svorníků nebo provedení dutiny pro upevnění stožáru TV. Cena položky je vč. Ostatních rozpočtových nákladů | viz. Stavební tabulka
6 | 74A500 | Výztuž pro základ TV - jednodílná | kus | 20 |  | 0 |  | 0 |  | 0 | P | SŽDC10 | Položka obsahuje cenu materiálu za železnou výztuž základu TV.Cena položky je vč. Ostatních rozpočtových nákladů | viz. Stavební tabulka
7 | 74A510 | Svorník kotevní kovaný pro základ TV vč. povrch. úpravy dle TKP | kus | 60 |  | 0 |  | 0 |  | 0 | P | SŽDC10 | Položka obsahuje cenu materiálu kovaného svorníku pro základ TV.Cena položky je vč. Ostatních rozpočtových nákladů | viz. Stavební tabulka
8 | 74A520 | Svorníkový koš pro základ TV | kus | 1 |  | 0 |  | 0 |  | 0 | P | SŽDC10 | Položka obsahuje cenu materiálu svorníkového koše pro základ TV.Cena položky je vč. Ostatních rozpočtových nákladů | viz. Stavební tabulka
10 | 74A540 | Kotevni sloupek TV | kus | 3 |  | 0 |  | 0 |  | 0 | P | SŽDC10 | Položka obsahuje cenu materiálu a montáže za kotevní sloupek.Cena položky je vč. Ostatních rozpočtových nákladů | viz. Stavební tabulka
11 | 74A600 | Úprava stávajícího základů TV - povrchová tmelem | m2 | 24 |  | 0 |  | 0 |  | 0 | P | SŽDC10 | Položka obsahuje cenu za bourání betonové hlavičky základu a za montáž, materiál protikorozního ošetření stožáru, svorníku a opatření povrchu základu tmelem ( tl.do 3 cm ).Cena položky je vč. Ostatních rozpočtových nákladů | viz. Stavební tabulka
15 | 74A800 | Uzemnění stožáru TV | kus | 4 |  | 0 |  | 0 |  | 0 | P | SŽDC10 | Položka obsahuje všechny náklady na montáž a materiál dodaného zařízení se všemi pomocnými doplňujícími součástmi, měřeními a regulacemi s použitím mechanizmů a montážních souprav.Cena položky je vč. Ostatních rozpočtových nákladů | viz. Soupis sestavení
19 | 74A110 | Odvoz zeminy z výkopku základu TV do vzdálenosti 1 km | m3 | 80.8 |  | 0 |  | 0 |  | 0 | P | SŽDC10 | Položka obsahuje všechny náklady na odvoz do 1 km vč.naložení, přeložení a uložení na skládku a k tomu potřebných vozidel a mechanizmů. Cena položky je vč. Ostatních rozpočtových nákladů
20 | 74A120 | Odvoz zeminy z výkopku základu TV za každý další km | m3 x km | 646.4 |  | 0 |  | 0 |  | 0 | P | SŽDC10 | Položka obsahuje všechny náklady na odvoz zeminy nad 1 km vč. přeložení a uložení na skládku a k tomu potřebných vozidel a mechanizmů. Cena položky je vč. Ostatních rozpočtových nákladů
21 | 74L100 | Tažné hnací vozidlo k pracovním soupravám (pro základy - montáž) | hod | 81.75 |  | 0 |  | 0 |  | 0 | P | SŽDC10 | Položka obsahuje veškeré výkony tažného hnacího vozidla pro posun montážní techniky v kolejišti.Cena položky je vč. Ostatních rozpočtových nákladů
S | Celkem za m1 | 74A Základy TV |  |  |  | 0 |  | 0 |  | 0
Díl: | m2 | 74B Stožáry TV | [8 empty] | SP
34 | 74BG10 | Stožár TV - typ ( TS,TSI 245 ) do 10m vč. uzavíracího nátěru | kus | 1 |  | 0 |  | 0 |  | 0 | P | SŽDC10 | Položka obsahuje průměrnou cenu materiálu stožáru typového provedení, protikorozní ošetření stožáru podle TKP, dopravné a jeho montáž mechanizmem a konečnou regulaci po jeho zatížení.Cena položky je vč. Ostatních rozpočtových nákladů | viz. Stavební tabulka
63 | 74BU10 | Stožár TV - typ ( BP 9m ) vč. podlití | kus | 4 |  | 0 |  | 0 |  | 0 | P | SŽDC10 | Položka obsahuje průměrnou cenu materiálu stožáru typového provedení, protikorozní ošetření stožáru podle TKP, dopravné a jeho montáž mechanizmem a konečnou regulaci po jeho zatížení.Cena položky je vč. Ostatních rozpočtových nákladů | viz. Stavební tabulka
65 | 74BU30 | Stožár TV - typ ( BP 11m ) vč. podlití | kus | 1 |  | 0 |  | 0 |  | 0 | P | SŽDC10 | Položka obsahuje průměrnou cenu materiálu stožáru typového provedení, protikorozní ošetření stožáru podle TKP, dopravné a jeho montáž mechanizmem a konečnou regulaci po jeho zatížení.Cena položky je vč. Ostatních rozpočtových nákladů | viz. Stavební tabulka
81 | 74BZ20 | Hlavička na základ TV typu HP | kus | 1 |  | 0 |  | 0 |  | 0 | P | SŽDC10 | Položka obsahuje cenu materiálu a montáž příslušné hlavičky dle typového podkladu pro základ HP. Cena položky je vč. Ostatních rozpočtových nákladů | viz. Výkaz výměr
82 | 74L110 | Tažné hnací vozidlo k pracovním soupravám (pro stožáry a brány - montáž) | hod | 6 |  | 0 |  | 0 |  | 0 | P | SŽDC10 | Položka obsahuje veškeré výkony tažného hnacího vozidla pro posun montážní techniky v kolejišti.Cena položky je vč. Ostatních rozpočtových nákladů
S | Celkem za m2 | 74B Stožáry TV |  |  |  | 0 |  | 0 |  | 0
Díl: | m3 | 74C Vodiče TV | [8 empty] | SP
84 | 74C110 | Závěs na konzole | kus | 8 |  | 0 |  | 0 |  | 0 | P | SŽDC10 | Položka obsahuje všechny náklady na montáž a materiál dodaného zařízení protikorozně ošetřeného podle TKP se všemi pomocnými doplňujícími součástmi a pracemi s použitím mechanizmů.Cena položky je vč. Ostatních rozpočtových nákladů | viz. Montážní tabulka TV
86 | 74C120 | Výměna jednoho izolátoru v rameni TV nebo SIK-u | kus | 8 |  | 0 |  | 0 |  | 0 | P | SŽDC10 | Položka obsahuje všechny náklady na montáž a materiál dodaného zařízení protikorozně ošetřeného podle TKP se všemi pomocnými doplňujícími součástmi a pracemi s použitím mechanizmů.Cena položky je vč. Ostatních rozpočtových nákladů | viz. Výkaz výměr
90 | 74C140 | Výškové, směrové posunutí ramene TV, SIK-u, závěsu | kus | 6 |  | 0 |  | 0 |  | 0 | P | SŽDC10 | Položka obsahuje všechny náklady na demontáž a montáž konzol a závěsů TV a s doplnujícími pracemi s použitím mechanizmů.Cena položky je vč. Ostatních rozpočtových nákladů | viz. Výkaz výměr
91 | 74C141 | Uvolnění a zpětná montáž troleje nebo nosného lana z ramene TV, SIK, závěsu | kus | 6 |  | 0 |  | 0 |  | 0 | P | SŽDC10 | Položka obsahuje všechny náklady na demontáž a opětovnou montáž a s použitím mechanizmů.Cena položky je vč. Ostatních rozpočtových nákladů | viz. Výkaz výměr
96 | 74C210 | Závěs nebo pevný bod na bráně | kus | 7 |  | 0 |  | 0 |  | 0 | P | SŽDC10 | Položka obsahuje všechny náklady na montáž a materiál dodaného zařízení protikorozně ošetřeného podle TKP se všemi pomocnými doplňujícími součástmi a pracemi s použitím mechanizmů.Cena položky je vč. Ostatních rozpočtových nákladů | viz. Příčné řezy bran
108 | 74C300 | Křížení sestav | kus | 6 |  | 0 |  | 0 |  | 0 | P | SŽDC10 | Položka obsahuje všechny náklady na montáž a materiál dodaného zařízení protikorozně ošetřeného podle TKP se všemi pomocnými doplňujícími součástmi a pracemi s použitím mechanizmů.Cena položky je vč. Ostatních rozpočtových nákladů | viz. Polohový plán, soupis sestavení
109 | 74C301 | Věšák troleje | kus | 177 |  | 0 |  | 0 |  | 0 | P | SŽDC10 | Položka obsahuje všechny náklady na montáž a materiál dodaného zařízení protikorozně ošetřeného podle TKP se všemi pomocnými doplňujícími součástmi a pracemi s použitím mechanizmů.Cena položky je vč. Ostatních rozpočtových nákladů | viz. Soupis sestavení
111 | 74C310 | Proudová propojení | kus | 8 |  | 0 |  | 0 |  | 0 | P | SŽDC10 | Položka obsahuje všechny náklady na montáž a materiál dodaného zařízení protikorozně ošetřeného podle TKP se všemi pomocnými doplňujícími součástmi a pracemi s použitím mechanizmů.Cena položky je vč. Ostatních rozpočtových nákladů | viz. Polohový plán, soupis sestavení
112 | 74C320 | Spojka 2 lan nebo TR + lana | kus | 41 |  | 0 |  | 0 |  | 0 | P | SŽDC10 | Položka obsahuje všechny náklady na montáž a materiál dodaného zařízení protikorozně ošetřeného podle TKP se všemi pomocnými doplňujícími součástmi a pracemi s použitím mechanizmů.Cena položky je vč. Ostatních rozpočtových nákladů | viz. Polohový plán, soupis sestavení
115 | 74C330 | Dělič v troleji vč. tabulky | kus | 1 |  | 0 |  | 0 |  | 0 | P | SŽDC10 | Položka obsahuje všechny náklady na montáž a materiál dodaného zařízení protikorozně ošetřeného podle TKP se všemi pomocnými doplňujícími součástmi a pracemi s použitím mechanizmů.Cena položky je vč. Ostatních rozpočtových nákladů | viz. Polohový plán, soupis sestavení
134 | 74C430 | Závěs směrového lana | kus | 17 |  | 0 |  | 0 |  | 0 | P | SŽDC10 | Položka obsahuje všechny náklady na montáž a materiál dodaného zařízení protikorozně ošetřeného podle TKP se všemi pomocnými doplňujícími součástmi a pracemi s použitím mechanizmů.Cena položky je vč. Ostatních rozpočtových nákladů | viz. Příčné řezy bran
136 | 74C432 | Vložená izolace v podélných a příčných polích | kus | 30 |  | 0 |  | 0 |  | 0 | P | SŽDC10 | Položka obsahuje všechny náklady na montáž a materiál dodaného zařízení protikorozně ošetřeného podle TKP se všemi pomocnými doplňujícími součástmi a pracemi s použitím mechanizmů.Cena položky je vč. Ostatních rozpočtových nákladů | viz. Příčné řezy bran
142 | 74C501 | Pohyb. kotvení sestavy TV, TR+NL na BP - 10kN | kus | 2 |  | 0 |  | 0 |  | 0 | P | SŽDC10 | Položka obsahuje všechny náklady na montáž a materiál dodaného zařízení protikorozně ošetřeného podle TKP se všemi pomocnými doplňujícími součástmi a pracemi s použitím mechanizmů.Cena položky je vč. Ostatních rozpočtových nákladů | viz. Polohový plán
143 | 74C502 | Pohyb. kotvení sestavy TV, TR+NL na BP - 15kN | kus | 2 |  | 0 |  | 0 |  | 0 | P | SŽDC10 | Položka obsahuje všechny náklady na montáž a materiál dodaného zařízení protikorozně ošetřeného podle TKP se všemi pomocnými doplňujícími součástmi a pracemi s použitím mechanizmů.Cena položky je vč. Ostatních rozpočtových nákladů | viz. Polohový plán
158 | 74C560 | Pevné kotv. sestavy TV na BP, T, 2xT, 2T/2TB - do 15kN | kus | 4 |  | 0 |  | 0 |  | 0 | P | SŽDC10 | Položka obsahuje všechny náklady na montáž a materiál dodaného zařízení protikorozně ošetřeného podle TKP se všemi pomocnými doplňujícími součástmi a pracemi s použitím mechanizmů.Cena položky je vč. Ostatních rozpočtových nákladů | viz. Polohový plán
161 | 74C570 | Zakotvení stožáru BP, stožáru T (0 - 21kN) | kus | 3 |  | 0 |  | 0 |  | 0 | P | SŽDC10 | Položka obsahuje všechny náklady na montáž a materiál dodaného zařízení protikorozně ošetřeného podle TKP se všemi pomocnými doplňujícími součástmi a pracemi s použitím mechanizmů.Cena položky je vč. Ostatních rozpočtových nákladů | viz. Polohový plán
163 | 74C580 | Výměna lana pro kladkostroj v kotvení NL a TR | kus | 4 |  | 0 |  | 0 |  | 0 | P | SŽDC10 | Položka obsahuje všechny náklady na montáž a materiál dodaného zařízení protikorozně ošetřeného podle TKP se všemi pomocnými doplňujícími součástmi a pracemi s použitím mechanizmů.Cena položky je vč. Ostatních rozpočtových nákladů | viz. Technická zpráva
167 | 74C5A0 | Tažení nosného lana 50 mm2 Bz | m | 842 |  | 0 |  | 0 |  | 0 | P | SŽDC10 | Položka obsahuje všechny náklady na montáž a materiál dodaného zařízení se všemi pomocnými doplňujícími součástmi. Cena položky je vč. Ostatních rozpočtových nákladů | viz. Polohový plán
168 | 74C5A1 | Tažení nosného lana 70 mm2 Bz | m | 310 |  | 0 |  | 0 |  | 0 | P | SŽDC10 | Položka obsahuje všechny náklady na montáž a materiál dodaného zařízení se všemi pomocnými doplňujícími součástmi. Cena položky je vč. Ostatních rozpočtových nákladů | viz. Polohový plán
169 | 74C5A2 | Tažení nosného lana 120 mm2 Cu | m | 32 |  | 0 |  | 0 |  | 0 | P | SŽDC10 | Položka obsahuje všechny náklady na montáž a materiál dodaného zařízení se všemi pomocnými doplňujícími součástmi. Cena položky je vč. Ostatních rozpočtových nákladů | viz. Polohový plán
171 | 74C5B1 | Tažení troleje 100 mm2 Cu | m | 300 |  | 0 |  | 0 |  | 0 | P | SŽDC10 | Položka obsahuje všechny náklady na montáž a materiál dodaného zařízení se všemi pomocnými doplňujícími součástmi. Cena položky je vč. Ostatních rozpočtových nákladů | viz. Polohový plán
173 | 74C5B3 | Tažení troleje 150 mm2 Cu | m | 78 |  | 0 |  | 0 |  | 0 | P | SŽDC10 | Položka obsahuje všechny náklady na montáž a materiál dodaného zařízení se všemi pomocnými doplňujícími součástmi. Cena položky je vč. Ostatních rozpočtových nákladů | viz. Polohový plán
174 | 74C5C0 | Výšková regulace troleje | m | 378 |  | 0 |  | 0 |  | 0 | P | SŽDC10 | Položka obsahuje všechny náklady na regulaci TD s použitím mechanizmů.Cena položky je vč. Ostatních rozpočtových nákladů | viz. Výkaz výměr
176 | 74C5E0 | Definitivní regulace pohyblivého kotvení troleje | kus | 5 |  | 0 |  | 0 |  | 0 | P | SŽDC10 | Položka obsahuje všechny náklady na regulaci kotvení se všemi pomocnými doplňujícími pracemi vč,mechanismů.Cena položky je vč. Ostatních rozpočtových nákladů | viz. Výkaz výměr
177 | 74C5E1 | Definitivní regulace pohyblivého kotvení nosného lana | kus | 5 |  | 0 |  | 0 |  | 0 | P | SŽDC10 | Položka obsahuje všechny náklady na regulaci kotvení se všemi pomocnými doplňujícími pracemi vč,mechanismů.Cena položky je vč. Ostatních rozpočtových nákladů | viz. Výkaz výměr
179 | 74C5F0 | Zajištění kotvení NL a TR všech sestavení | kus | 18 |  | 0 |  | 0 |  | 0 | P | SŽDC10 | Položka obsahuje všechny náklady na zajištění kotvení se všemi pomocnými a doplňujícími pracemi,vč.mechanismů. Cena položky je vč. Ostatních rozpočtových nákladů | viz. Výkaz výměr
180 | 74C5H0 | Zkouška mechanických vlastností TV | km | 4.5 |  | 0 |  | 0 |  | 0 | P | SŽDC10 | Položka obsahuje všechny náklady na prvotní zkoušku dodaného zařízení podle TKP se všemi pomocnými pracemi.Cena položky je vč. Ostatních rozpočtových nákladů | viz. Výkaz výměr
181 | 74C5H1 | Zkouška elektrických vlastností TV | km | 4.5 |  | 0 |  | 0 |  | 0 | P | SŽDC10 | Položka obsahuje všechny náklady na prvotní zkoušku dodaného zařízení podle TKP se všemi pomocnými pracemi.Cena položky je vč. Ostatních rozpočtových nákladů | viz. Výkaz výměr
209 | 74C700 | Pohon odpojovače motorový | kus | 2 |  | 0 |  | 0 |  | 0 | P | SŽDC10 | Položka obsahuje všechny náklady na montáž a materiál dodaného zařízení.Cena položky je vč. Ostatních rozpočtových nákladů | viz. Polohový plán, soupis sestavení
211 | 74C702 | Odpojovač nebo odpínač na stož. TV | kus | 2 |  | 0 |  | 0 |  | 0 | P | SŽDC10 | Položka obsahuje všechny náklady na montáž a materiál dodaného zařízení protikorozně ošetřeného podle TKP se všemi pomocnými doplňujícími součástmi a regulačními pracemi s použitím mechanizmů.Cena položky je vč. Ostatních rozpočtových nákladů | viz. Polohový plán, soupis sestavení
217 | 74C713 | Kotvení dvou dvojitých svodů z odpoj. s připoj. na TV - BP | kus | 2 |  | 0 |  | 0 |  | 0 | P | SŽDC10 | Položka obsahuje všechny náklady na montáž a materiál dodaného zařízení protikorozně ošetřeného podle TKP se všemi pomocnými doplňujícími součástmi a regulačními pracemi s použitím mechanizmů.Cena položky je vč. Ostatních rozpočtových nákladů | viz. Soupis sestavení
222 | 74C720 | Svod z napájecího převěsu na TV lanem 120 Cu | kus | 1 |  | 0 |  | 0 |  | 0 | P | SŽDC10 | Položka obsahuje všechny náklady na montáž a materiál dodaného zařízení protikorozně ošetřeného podle TKP se všemi pomocnými doplňujícími součástmi a regulačními pracemi s použitím mechanizmů.Cena položky je vč. Ostatních rozpočtových nákladů | viz. Soupis sestavení
223 | 74C721 | Svody z dvojitého napáj. převěsu na TV lany 120 Cu | kus | 1 |  | 0 |  | 0 |  | 0 | P | SŽDC10 | Položka obsahuje všechny náklady na montáž a materiál dodaného zařízení protikorozně ošetřeného podle TKP se všemi pomocnými doplňujícími součástmi a regulačními pracemi s použitím mechanizmů.Cena položky je vč. Ostatních rozpočtových nákladů | viz. Soupis sestavení
233 | 74C741 | Proudové propojení sestav TV | kus | 7 |  | 0 |  | 0 |  | 0 | P | SŽDC10 | Položka obsahuje všechny náklady na montáž a materiál dodaného zařízení protikorozně ošetřeného podle TKP se všemi pomocnými doplňujícími součástmi a regulačními pracemi s použitím mechanizmů.Cena položky je vč. Ostatních rozpočtových nákladů | viz. Soupis sestavení
242 | 74C761 | Podpěrný izolátor pro NV na liště, bráně, stož. T, BP | kus | 8 |  | 0 |  | 0 |  | 0 | P | SŽDC10 | Položka obsahuje všechny náklady na montáž a materiál dodaného zařízení protikorozně ošetřeného podle TKP se všemi pomocnými doplňujícími součástmi s použitím mechanizmů.Cena položky je vč. Ostatních rozpočtových nákladů | viz. Polohový plán, soupis sestavení
276 | 74C800 | Upevnění konzol středové,stranové | kus | 12 |  | 0 |  | 0 |  | 0 | P | SŽDC10 | Položka obsahuje všechny náklady na montáž a materiál dodaného zařízení protikorozně ošetřeného podle TKP se všemi pomocnými doplňujícími součástmi a pracemi s použitím mechanizmů.Cena položky je vč. Ostatních rozpočtových nákladů | viz. Montážní tabulka TV
277 | 74C810 | Upevnění 2 konzol | kus | 2 |  | 0 |  | 0 |  | 0 | P | SŽDC10 | Položka obsahuje všechny náklady na montáž a materiál dodaného zařízení protikorozně ošetřeného podle TKP se všemi pomocnými doplňujícími součástmi a pracemi s použitím mechanizmů.Cena položky je vč. Ostatních rozpočtových nákladů | viz. Montážní tabulka TV
281 | 74C900 | Bleskojistka růžková na stožáru T, P, BP | kus | 3 |  | 0 |  | 0 |  | 0 | P | SŽDC10 | Položka obsahuje všechny náklady na montáž a materiál dodaného zařízení protikorozně ošetřeného podle TKP se všemi pomocnými doplňujícími součástmi s použitím mechanizmů.Cena položky je vč. Ostatních rozpočtových nákladů | viz. Polohový plán, soupis sestavení
282 | 74C901 | Bleskojistka růžková na bráně | kus | 1 |  | 0 |  | 0 |  | 0 | P | SŽDC10 | Položka obsahuje všechny náklady na montáž a materiál dodaného zařízení protikorozně ošetřeného podle TKP se všemi pomocnými doplňujícími součástmi s použitím mechanizmů.Cena položky je vč. Ostatních rozpočtových nákladů | viz. Polohový plán, soupis sestavení
298 | 74C928 | Připojení trakční podpěry k zemnící tyči | kus | 4 |  | 0 |  | 0 |  | 0 | P | SŽDC10 | Položka obsahuje všechny náklady na montáž a materiál dodaného zařízení protikorozně ošetřeného podle TKP se všemi pomocnými doplňujícími součástmi.Cena položky je vč. Ostatních rozpočtových nákladů | viz. Polohový plán, soupis sestavení
312 | 74C961 | Montážní lávka na BP délky - 1035, 2045mm | kus | 2 |  | 0 |  | 0 |  | 0 | P | SŽDC10 | Položka obsahuje všechny náklady na montáž a materiál dodaného zařízení protikorozně ošetřeného podle TKP se všemi pomocnými doplňujícími součástmi s použitím mechanizmů.Cena položky je vč. Ostatních rozpočtových nákladů | viz. Polohový plán
321 | 74C972 | Připevnění návěstního štítu | kus | 4 |  | 0 |  | 0 |  | 0 | P | SŽDC10 | Položka obsahuje všechny náklady na montáž a materiál dodaného zařízení protikorozně ošetřeného podle TKP se všemi pomocnými doplňujícími součástmi.Cena položky je vč. Ostatních rozpočtových nákladů | viz. Polohový plán, technická zpráva
323 | 74C980 | Výstražné tabulky na stožáru T, P, BP, DS | kus | 6 |  | 0 |  | 0 |  | 0 | P | SŽDC10 | Položka obsahuje všechny náklady na montáž a materiál dodaného zařízení protikorozně ošetřeného podle TKP se všemi pomocnými doplňujícími součástmi.Cena položky je vč. Ostatních rozpočtových nákladů | viz. Polohový plán, technická zpráva
324 | 74C981 | Číslování stožárů a pohonů odpojovačů 1 - 3 znaky | kus | 8 |  | 0 |  | 0 |  | 0 | P | SŽDC10 | Položka obsahuje všechny náklady na montáž a materiál dodaného zařízení protikorozně ošetřeného podle TKP se všemi pomocnými doplňujícími součástmi.Cena položky je vč. Ostatních rozpočtových nákladů | viz. Polohový plán, technická zpráva
327 | 74C992 | Úpravy stávajícího TV - provizorní stavy za 100m | kus | 7 |  | 0 |  | 0 |  | 0 | P | SŽDC10 | Položka obsahuje - veškeré další práce a úpravy na stávajícím TV, nutné ke zprovoznění TV.Cena položky je vč. Ostatních rozpočtových nákladů | viz. Technická zpráva
331 | 74L120 | Tažné hnací vozidlo k pracovním soupravám (pro vodiče - montáž) | hod | 127.513 |  | 0 |  | 0 |  | 0 | P | SŽDC10 | Položka obsahuje veškeré výkony tažného hnacího vozidla pro posun montážní techniky v kolejišti.Cena položky je vč. Ostatních rozpočtových nákladů
S | Celkem za m3 | 74C Vodiče TV |  |  |  | 0 |  | 0 |  | 0
Díl: | m4 | 74N Nátěry TV | [8 empty] | SP
332 | 74N100 | Jedno číslo včetně černého podklad.pruhu na podpěře TV | kus | 12 |  | 0 |  | 0 |  | 0 | P | SŽDC10 | Položka obsahuje cenu za nátěr a materiál - barva, ředidlo, nátěr dle TKP.Cena položky je vč. Ostatních rozpočtových nákladů | viz. Technická zpráva
333 | 74N200 | Bezpečnostní černožluté pruhy na podpěře TV | kus | 8 |  | 0 |  | 0 |  | 0 | P | SŽDC10 | Položka obsahuje cenu za nátěr a materiál - barva, ředidlo, nátěr dle TKP.Cena položky je vč. Ostatních rozpočtových nákladů | viz. Technická zpráva
334 | 74N300 | Bezpečnostní bíločervený pruh na podpěře TV | kus | 4 |  | 0 |  | 0 |  | 0 | P | SŽDC10 | Položka obsahuje cenu za nátěr a materiál - barva, ředidlo, nátěr dle TKP.Cena položky je vč. Ostatních rozpočtových nákladů | viz. Technická zpráva
336 | 74N500 | Rekonstrukce nátěru stožárů a bran - odrezivění, očištění dle TKP | m2 | 45 |  | 0 |  | 0 |  | 0 | P | SŽDC10 | Položka obsahuje cenu za 2xnátěr, očištění, odrezivění a materiál (barva, ředidlo, odrezovač), nátěr proveden dle TKP.Cena položky je vč. Ostatních rozpočtových nákladů | viz. Technická zpráva
337 | 74N600 | Nátěr svorníku u stávajícího základu TV dle TKP | kus | 12 |  | 0 |  | 0 |  | 0 | P | SŽDC10 | Položka obsahuje cenu za nátěr, očištění, odrezivění a materiál (barva, ředidlo, odrezovač), nátěr proveden dle TKP.Cena položky je vč. Ostatních rozpočtových nákladů | viz. Technická zpráva
S | Celkem za m4 | 74N Nátěry TV |  |  |  | 0 |  | 0 |  | 0
Díl: | m5 | 74R Různé TV | [8 empty] | SP
348 | 74R400 | Betonový dílec 40-60 | kus | 6 |  | 0 |  | 0 |  | 0 | P | SŽDC10 | Položka obsahuje průměrnou cenu materiálu a montáž uvedeného materiálu včetně dovozu a manipulace s ním.Cena položky je vč. Ostatních rozpočtových nákladů | viz. Polohový plán
S | Celkem za m5 | 74R Různé TV |  |  |  | 0 |  | 0 |  | 0
Díl: | m6 | 74D Demontáže TV | [8 empty] | SP
349 | 74D000 | Dem_Bourání betonového základu | m3 | 15.5 |  | 0 |  | 0 |  | 0 | P | SŽDC10 | Položka obsahuje všechny náklady na demontáž stávajícího betonového základu se všemi pomocnými doplňujícími úpravami pro uvedení do požadovaného stavu a s přepravou a dovozem potřebných mechanizmů k uvedené činnosti.Cena položky je vč. Ostatních rozpočtových nákladů | viz. Technická zpráva, Polohový plán stávající
351 | 74D020 | Dem_Stožár - D, T, TB | kus | 4 |  | 0 |  | 0 |  | 0 | P | SŽDC10 | Položka obsahuje všechny náklady na demontáž stožáru se všemi pomocnými doplňujícími úpravami pro jeho likvidaci, včetně odvozu a s přepravou a dovozem potřebných mechanizmů k uvedené činnosti.Cena položky je vč. Ostatních rozpočtových nákladů | viz. Technická zpráva, Polohový plán stávající
356 | 74D070 | Dem_Stožár - BP, AP | kus | 3 |  | 0 |  | 0 |  | 0 | P | SŽDC10 | Položka obsahuje všechny náklady na demontáž stožáru se všemi pomocnými doplňujícími úpravami pro jeho likvidaci, včetně odvozu a s přepravou a dovozem potřebných mechanizmů k uvedené činnosti.Cena položky je vč. Ostatních rozpočtových nákladů | viz. Technická zpráva, Polohový plán stávající
357 | 74D080 | Dem_Odvoz betonové sutě z demolice základu TV do vzd. 1 km | m3 | 15.5 |  | 0 |  | 0 |  | 0 | P | SŽDC10 | Položka obsahuje všechny náklady na odvoz betonové sutě do 1 km vč.naložení, přeložení a uložení na skládku a k tomu potřebných vozidel a mechanizmů.Cena položky je vč. Ostatních rozpočtových nákladů | viz. Technická zpráva, Polohový plán stávající
358 | 74D090 | Dem_Odvoz betonové sutě z demolice základu TV za každý další km | m3 x km | 124 |  | 0 |  | 0 |  | 0 | P | SŽDC10 | Položka obsahuje všechny náklady na odvoz betonové sutě nad 1 km vč.naložení, přeložení a uložení na skládku a k tomu potřebných vozidel a mechanizmů.Cena položky je vč. Ostatních rozpočtových nákladů | viz. Technická zpráva, Polohový plán stávající
359 | 74D100 | Dem_Brány, krakorce 23,34 - vč. vyvěš. a ukončení | kus | 1 |  | 0 |  | 0 |  | 0 | P | SŽDC10 | Položka obsahuje všechny náklady na demontáž stávajícího zařízení se všemi pomocnými doplňujícími úpravami pro jeho likvidaci a s přepravou a dovozem potřebných mechanizmů k uvedené činnosti.Cena položky je vč. Ostatních rozpočtových nákladů | viz. Technická zpráva, Polohový plán stávající
360 | 74D200 | Dem_Konzoly TV vč. upevnění | kus | 11 |  | 0 |  | 0 |  | 0 | P | SŽDC10 | Položka obsahuje všechny náklady na demontáž stávajícího zařízení se všemi pomocnými doplňujícími úpravami pro jeho likvidaci a s přepravou a dovozem potřebných mechanizmů k uvedené činnosti.Cena položky je vč. Ostatních rozpočtových nákladů | viz. Technická zpráva, Polohový plán stávající
363 | 74D300 | Dem_Závěsy na bráně | kus | 32 |  | 0 |  | 0 |  | 0 | P | SŽDC10 | Položka obsahuje všechny náklady na demontáž stávajícího zařízení se všemi pomocnými doplňujícími úpravami pro jeho likvidaci a s přepravou a dovozem potřebných mechanizmů k uvedené činnosti.Cena položky je vč. Ostatních rozpočtových nákladů | viz. Technická zpráva, Polohový plán stávající
367 | 74D400 | Dem_Příčná lana směrová, nosná vč. kotvení | kus | 1 |  | 0 |  | 0 |  | 0 | P | SŽDC10 | Položka obsahuje všechny náklady na demontáž stávajícího zařízení se všemi pomocnými doplňujícími úpravami pro jeho likvidaci a s přepravou a dovozem potřebných mechanizmů k uvedené činnosti.Cena položky je vč. Ostatních rozpočtových nákladů | viz. Technická zpráva, Polohový plán stávající
368 | 74D410 | Dem_Věšáky | kus | 218 |  | 0 |  | 0 |  | 0 | P | SŽDC10 | Položka obsahuje všechny náklady na demontáž stávajícího zařízení se všemi pomocnými doplňujícími úpravami pro jeho likvidaci a s přepravou a dovozem potřebných mechanizmů k uvedené činnosti.Cena položky je vč. Ostatních rozpočtových nákladů | viz. Technická zpráva, Polohový plán stávající
369 | 74D411 | Dem_Proudové propojky podélné, příčné | kus | 12 |  | 0 |  | 0 |  | 0 | P | SŽDC10 | Položka obsahuje všechny náklady na demontáž stávajícího zařízení se všemi pomocnými doplňujícími úpravami pro jeho likvidaci a s přepravou a dovozem potřebných mechanizmů k uvedené činnosti.Cena položky je vč. Ostatních rozpočtových nákladů | viz. Technická zpráva, Polohový plán stávající
370 | 74D412 | Dem_Spojky | kus | 6 |  | 0 |  | 0 |  | 0 | P | SŽDC10 | Položka obsahuje všechny náklady na demontáž stávajícího zařízení se všemi pomocnými doplňujícími úpravami pro jeho likvidaci a s přepravou a dovozem potřebných mechanizmů k uvedené činnosti.Cena položky je vč. Ostatních rozpočtových nákladů | viz. Technická zpráva, Polohový plán stávající
372 | 74D414 | Dem_Dělič | kus | 5 |  | 0 |  | 0 |  | 0 | P | SŽDC10 | Položka obsahuje všechny náklady na demontáž stávajícího zařízení se všemi pomocnými doplňujícími úpravami pro jeho likvidaci nebo další použití s přepravou a dovozem potřebných mechanizmů k uvedené činnosti.Cena položky je vč. Ostatních rozpočtových nákladů | viz. Technická zpráva, Polohový plán stávající
373 | 74D420 | Dem_Vložené izolace | kus | 32 |  | 0 |  | 0 |  | 0 | P | SŽDC10 | Položka obsahuje všechny náklady na demontáž stávajícího zařízení se všemi pomocnými doplňujícími úpravami pro jeho likvidaci a s přepravou a dovozem potřebných mechanizmů k uvedené činnosti.Cena položky je vč. Ostatních rozpočtových nákladů | viz. Technická zpráva, Polohový plán stávající
374 | 74D430 | Dem_Pevný bod vč.zakotvení | kus | 1 |  | 0 |  | 0 |  | 0 | P | SŽDC10 | Položka obsahuje všechny náklady na demontáž stávajícího zařízení se všemi pomocnými doplňujícími úpravami pro jeho likvidaci a s přepravou a dovozem potřebných mechanizmů k uvedené činnosti.Cena položky je vč. Ostatních rozpočtových nákladů | viz. Technická zpráva, Polohový plán stávající
376 | 74D441 | Dem_Trolej vč. nástavků - stočení na buben | m | 1649 |  | 0 |  | 0 |  | 0 | P | SŽDC10 | Položka obsahuje všechny náklady na demontáž stávajícího zařízení se všemi pomocnými doplňujícími úpravami pro jeho likvidaci nebo další použití s přepravou a dovozem potřebných mechanizmů k uvedené činnosti.Cena položky je vč. Ostatních rozpočtových nákladů | viz. Technická zpráva, Polohový plán stávající
378 | 74D443 | Dem_Lano - nosné vč. nástavků - stočení na buben | m | 1649 |  | 0 |  | 0 |  | 0 | P | SŽDC10 | Položka obsahuje všechny náklady na demontáž stávajícího zařízení se všemi pomocnými doplňujícími úpravami pro jeho likvidaci nebo další použití s přepravou a dovozem potřebných mechanizmů k uvedené činnosti.Cena položky je vč. Ostatních rozpočtových nákladů | viz. Technická zpráva, Polohový plán stávající
379 | 74D500 | Dem_Kotvení Tr, NL - pevně | kus | 4 |  | 0 |  | 0 |  | 0 | P | SŽDC10 | Položka obsahuje všechny náklady na demontáž stávajícího zařízení se všemi pomocnými doplňujícími úpravami pro jeho likvidaci a s přepravou a dovozem potřebných mechanizmů k uvedené činnosti.Cena položky je vč. Ostatních rozpočtových nákladů | viz. Technická zpráva, Polohový plán stávající
380 | 74D510 | Dem_Kotvení Tr, NL - pohyblivě | kus | 10 |  | 0 |  | 0 |  | 0 | P | SŽDC10 | Položka obsahuje všechny náklady na demontáž stávajícího zařízení se všemi pomocnými doplňujícími úpravami pro jeho likvidaci a s přepravou a dovozem potřebných mechanizmů k uvedené činnosti.Cena položky je vč. Ostatních rozpočtových nákladů | viz. Technická zpráva, Polohový plán stávající
385 | 74D700 | Dem_Odpojovač s pohonem vč. svodu | kus | 4 |  | 0 |  | 0 |  | 0 | P | SŽDC10 | Položka obsahuje všechny náklady na demontáž stávajícího zařízení se všemi pomocnými doplňujícími úpravami pro jeho likvidaci nebo další použití s přepravou a dovozem potřebných mechanizmů k uvedené činnosti.Cena položky je vč. Ostatních rozpočtových nákladů | viz. Technická zpráva, Polohový plán stávající
387 | 74D711 | Dem_Kotvení svodu, převěsu z odpoj. - dvojité lano | kus | 1 |  | 0 |  | 0 |  | 0 | P | SŽDC10 | Položka obsahuje všechny náklady na demontáž stávajícího zařízení se všemi pomocnými doplňujícími úpravami pro jeho likvidaci nebo další použití s přepravou a dovozem potřebných mechanizmů k uvedené činnosti.Cena položky je vč. Ostatních rozpočtových nákladů | viz. Technická zpráva, Polohový plán stávající
389 | 74D721 | Dem_Svody - dvojité lano | kus | 1 |  | 0 |  | 0 |  | 0 | P | SŽDC10 | Položka obsahuje všechny náklady na demontáž stávajícího zařízení se všemi pomocnými doplňujícími úpravami pro jeho likvidaci nebo další použití s přepravou a dovozem potřebných mechanizmů k uvedené činnosti.Cena položky je vč. Ostatních rozpočtových nákladů | viz. Technická zpráva, Polohový plán stávající
390 | 74D800 | Dem_Bleskojistky | kus | 4 |  | 0 |  | 0 |  | 0 | P | SŽDC10 | Položka obsahuje všechny náklady na demontáž stávajícího zařízení se všemi pomocnými doplňujícími úpravami pro jeho likvidaci nebo další použití s přepravou a dovozem potřebných mechanizmů k uvedené činnosti.Cena položky je vč. Ostatních rozpočtových nákladů | viz. Technická zpráva, Polohový plán stávající
392 | 74D820 | Dem_Ochranné lano | m | 8 |  | 0 |  | 0 |  | 0 | P | SŽDC10 | Položka obsahuje všechny náklady na demontáž stávajícího zařízení se všemi pomocnými doplňujícími úpravami pro jeho likvidaci nebo další použití s přepravou a dovozem potřebných mechanizmů k uvedené činnosti.Cena položky je vč. Ostatních rozpočtových nákladů | viz. Technická zpráva, Polohový plán stávající
393 | 74D830 | Dem_Kabelu vn | m | 8 |  | 0 |  | 0 |  | 0 | P | SŽDC10 | Položka obsahuje všechny náklady na demontáž stávajícího zařízení se všemi pomocnými doplňujícími úpravami pro jeho likvidaci nebo další použití s přepravou a dovozem potřebných mechanizmů k uvedené činnosti.Cena položky je vč. Ostatních rozpočtových nákladů | viz. Technická zpráva, Polohový plán stávající
394 | 74D840 | Dem_Uchycení kabelu na stož. vč. krytu | kus | 5 |  | 0 |  | 0 |  | 0 | P | SŽDC10 | Položka obsahuje všechny náklady na demontáž stávajícího zařízení se všemi pomocnými doplňujícími úpravami pro jeho likvidaci nebo další použití s přepravou a dovozem potřebných mechanizmů k uvedené činnosti.Cena položky je vč. Ostatních rozpočtových nákladů | viz. Technická zpráva, Polohový plán stávající
395 | 74D900 | Dem_Montážní lávka pro odpojovač | kus | 3 |  | 0 |  | 0 |  | 0 | P | SŽDC10 | Položka obsahuje všechny náklady na demontáž stávajícího zařízení se všemi pomocnými doplňujícími úpravami pro jeho likvidaci nebo další použití s přepravou a dovozem potřebných mechanizmů k uvedené činnosti.Cena položky je vč. Ostatních rozpočtových nákladů | viz. Technická zpráva, Polohový plán stávající
398 | 74D910 | Dem_Návěst pro el. provoz | kus | 4 |  | 0 |  | 0 |  | 0 | P | SŽDC10 | Položka obsahuje všechny náklady na demontáž stávajícího zařízení se všemi pomocnými doplňujícími úpravami pro jeho likvidaci nebo další použití s přepravou a dovozem potřebných mechanizmů k uvedené činnosti.Cena položky je vč. Ostatních rozpočtových nákladů | viz. Technická zpráva, Polohový plán stávající
400 | 74L150 | Tažné hnací vozidlo k pracovním soupravám (pro demontáž) | hod | 60.11 |  | 0 |  | 0 |  | 0 | P | SŽDC10 | Položka obsahuje veškeré výkony tažného hnacího vozidla pro posun montážní a demontážní techniky v kolejišti.Cena položky je vč. Ostatních rozpočtových nákladů
S | Celkem za m6 | 74D Demontáže TV |  |  |  | 0 |  | 0 |  | 0
Díl: | m10 | 74 M Revize , zkoušky , měření a technická pomoc TV | [8 empty] | SP
502 | 74M020 | Statické měření parametrů TV dle ČSN | hod | 1.512 |  | 0 |  | 0 |  | 0 | P | SŽDC10 | Položka obsahuje cenu měření a kontrolu parametrů trolejových vedení a trakčních zařízení podle požadavku ČSN, jejich vyhodnocení včetně nájmu mechanizmu a měřících zařízení.Počítá se 1km TV na 4 hod.Cena položky je vč. Ostatních rozpočtových nákladů
503 | 74M100 | Protokol způsobilosti TV | hod | 16 |  | 0 |  | 0 |  | 0 | P | SŽDC10 | Položka obsahuje cenu za vyhotovení dokladu právnickou osobou o trolejových vedení a trakčních zařízení.Cena položky je vč. Ostatních rozpočtových nákladů
504 | 74M110 | Technická kontrola TV | hod | 24 |  | 0 |  | 0 |  | 0 | P | SŽDC10 | Položka obsahuje cenu měření a kontrolu parametrů trolejvých vedení a trakčních zařízení podle požadavku ČSN, jejich vyhodnocení včetně nájmu mechanizmu a měřících zařízení.Cena položky je vč. Ostatních rozpočtových nákladů
505 | 74M200 | Měření dotykových napětí u trakčního stožáru | kus | 6 |  | 0 |  | 0 |  | 0 | P | SŽDC10 | Položka obsahuje cenu měření a kontrolu parametrů trolejových vedení a trakčních zařízení podle požadavku ČSN, jejich vyhodnocení včetně nájmu mechanizmu a měřících zařízení.Cena položky je vč. Ostatních rozpočtových nákladů
506 | 74M300 | Revizní zpráva | hod | 16 |  | 0 |  | 0 |  | 0 | P | SŽDC10 | Položka obsahuje cenu za revizi autorizovaným revizním technikem na zařízeních trakčního vedení podle požadavku ČSN, včetně hodnocení.Cena položky je vč. Ostatních rozpočtových nákladů
507 | 74M400 | Výkon jednotek správce správce TV mimo výkonů investora | hod | 34 |  | 0 |  | 0 |  | 0 | P | SŽDC10 | Položka obsahuje cenu za zajištění pracoviště správcem TV (zkratování TV) ,zajištění přejezdů správcem TV vč. Nájmu pracovníků a použitých mechanismů nutných k výkonu.Cena položky je vč. Ostatních rozpočtových nákladů
S | Celkem za m10 | 74 M Revize , zkoušky , měření a technická pomoc TV |  |  |  | 0 |  | 0 |  | 0
Note on A7: § 6a
Note on B7: § 6b 1.část
Note on C2: § 3
Note on C7: § 6c 1.část
Note on D4: § 2 v případě jiné klasifikace upravit údaj v závorce, např. (CZ-CC)
Note on D7: § 6d
Note on E7: § 6e
Note on N6: § 6b 2.část
Note on O6: § 6c 2.část
Note on P6: § 6f § 7
Note on U2: jiri.zakravsky: tools PSSOzzzzzz propertites Protection Lock "2*4"
Součet za Díl
Zaokrouhlit množství