## formulář 5 -pol.rozp
FORMULÁŘ 5 | [6 empty] | majitel HIM: | SŽDC |  | 0 |  | m.j. | 703.34 | 0 | majitel, cena | SŽDC | ČD | OSTATNÍ
|  | ROZPOČET/SOUPIS PRACÍ/VÝKAZ VÝMĚR | [7 empty] | Cena za objekt [Kč] |  | mj dle JKSO | počet mj | objektový ukazatel
Název stavby : |  | Rekonstrukce zabezpečovacího zařízení žst. Lovosice | [5 empty] | Číslo stavby | 5423520011 | [5 empty] | hlavičky stavby
Název PS,SO : |  | ŽST Lovosice, demolice | Zatřídění objektu : (JKSO, JKPOV) | 937 |  |  |  | Číslo PS,SO | SO 01 21 02.1 | [5 empty] | hlavičky objektu
Datum zpracování : |  | 2014-06-30 | [5 empty] | Datum aktualizace : | [6 empty] | hlavičky datumů
Poř. | [6 empty] | C E N A |  |  |  | typ řádku | kód datové základny | Technická specifikace | Výkaz výměr | nadpisy sloupců
číslo | Číslo |  | měrná |  | jednotková | Celková | dodávky |  | montáže | [5 empty] | nadpisy sloupců
pol. | položky | Název položky | jednotka | množství | hmotnost | hmotnost | jednotková | celkem | jednotková | celkem |  |  |  |  | nadpisy sloupců
| 1 | 2 | 3 | 4 | 5 | 6 | 7 | 8 | 9 | 10 | 12 | 13 | 14 | 15 | nadpisy sloupců
řádek s filtry
Díl: | 961 | Demolice objektu v km 494,454
1 | 98134346006R | Odpojení objektů od inženýrských sítí | kpl | 2 |  | 0 |  | 0 |  | 0 | P | R | Popisy prací zahrnují veškerý materiál, výrobky, polotovary, včetně mimostaveništní a vnitrostaveništní dopravy (rovněž přesuny), naložení a složení, případně s uložením a přemístěním v rámci objektu. Položka zahrnuje poplatky za ekologickou likvidaci. Položka zahrnuje provedení a odstranění ochranné konstrukce vč. její údržby a čištění, zvýšený náklad s ohledem na provádění prací v obydlených prostorách. | viz tech. list
2 | 98134346007R | Vyklizení objektu | m3op | 347.55 |  | 0 |  | 0 |  | 0 | P | R | Popisy prací zahrnují veškeré práce, činnosti, materiál, výrobky, polotovary, včetně mimostaveništní a vnitrostaveništní dopravy (rovněž přesuny), naložení a složení, případně s uložením a přemístěním v rámci objektu. Položka zahrnuje poplatky za ekologickou likvidaci. Položka zahrnuje provedení a odstranění ochranné konstrukce vč. její údržby a čištění, zvýšený náklad s ohledem na provádění prací v obydlených prostorách. | viz tech. list
3 | 981011715 | Demolice budov ze železobetonu podíl konstrukcí do 30 % postupným rozebíráním | m3 | 347.55 | 0.66 | 229.383 |  | 0 |  | 0 | P | URS |  | viz tech. list
4 | 981511113 | Demolice konstrukcí objektů z betonu prostého nebo kamenného zdiva postupným rozebíráním | m3 | 5 | 2.38 | 11.9 |  | 0 |  | 0 | P | URS |  | drobné konstrukce kolem objektu
5 | 174101101 | Zásyp jam, šachet rýh nebo kolem objektů sypaninou se zhutněním | m3 | 49.65 | 0 | 0 |  | 0 |  | 0 | P | URS |  | po vybourání základových k-cí; tl. 0,5 m
6 | 997006512 | Vodorovné doprava suti s naložením a složením na skládku do 1 km | t | 241.283 |  | 0 |  | 0 |  | 0 | P | URS
[6 empty] | 0 |  | 0 |  | 0
S | Celkem za 961 | Demolice objektu v km 494,454 |  |  |  | 241.283 |  | 0 |  | 0
Díl: | 962 | Demolice objektu v km 494,470
7 | 98134346006R | Odpojení objektů od inženýrských sítí | kpl | 1 |  | 0 |  | 0 |  | 0 | P | R | Popisy prací zahrnují veškerý materiál, výrobky, polotovary, včetně mimostaveništní a vnitrostaveništní dopravy (rovněž přesuny), naložení a složení, případně s uložením a přemístěním v rámci objektu. Položka zahrnuje poplatky za ekologickou likvidaci. Položka zahrnuje provedení a odstranění ochranné konstrukce vč. její údržby a čištění, zvýšený náklad s ohledem na provádění prací v obydlených prostorách. | viz tech. list
8 | 981511112 | Demolice konstrukcí objektů zděných na mc postupným rozebíráním | m3 | 0.75 | 2.004 | 1.503 |  | 0 |  | 0 | P | URS | kiosek elektro
9 | 981511114 | Demolice konstrukcí objektů z betonu železového postupným rozebíráním | m3 | 10.5 | 2.41 | 25.305 |  | 0 |  | 0 | P | URS | viz TL
10 | 174101101 | Zásyp jam, šachet rýh nebo kolem objektů sypaninou se zhutněním | m3 | 11.25 | 0 | 0 |  | 0 |  | 0 | P | URS |  | po vybourání základových k-cí; tl. 0,5 m
11 | 997006512 | Vodorovné doprava suti s naložením a složením na skládku do 1 km | t | 26.808 |  | 0 |  | 0 |  | 0 | P | URS
[6 empty] | 0 |  | 0 |  | 0
S | Celkem za 962 | Demolice objektu v km 494,470 |  |  |  | 26.808 |  | 0 |  | 0
Díl: | 963 | Demolice objektu v km 494,565
12 | 98134346006R | Odpojení objektů od inženýrských sítí | kpl | 4 |  | 0 |  | 0 |  | 0 | P | R | Popisy prací zahrnují veškerý materiál, výrobky, polotovary, včetně mimostaveništní a vnitrostaveništní dopravy (rovněž přesuny), naložení a složení, případně s uložením a přemístěním v rámci objektu. Položka zahrnuje poplatky za ekologickou likvidaci. Položka zahrnuje provedení a odstranění ochranné konstrukce vč. její údržby a čištění, zvýšený náklad s ohledem na provádění prací v obydlených prostorách. | viz tech. list
13 | 98134346007R | Vyklizení objektu | m3op | 90.24 |  | 0 |  | 0 |  | 0 | P | R | Popisy prací zahrnují veškeré práce, činnosti, materiál, výrobky, polotovary, včetně mimostaveništní a vnitrostaveništní dopravy (rovněž přesuny), naložení a složení, případně s uložením a přemístěním v rámci objektu. Položka zahrnuje poplatky za ekologickou likvidaci. Položka zahrnuje provedení a odstranění ochranné konstrukce vč. její údržby a čištění, zvýšený náklad s ohledem na provádění prací v obydlených prostorách. | viz tech. list
14 | 981011315 | Demolice budov zděných na mvc podíl konstrukcí do 30 % postupným rozebíráním | m3 | 90.24 | 0.55 | 49.632 |  | 0 |  | 0 | P | URS | kiosek elektro
15 | 981511113 | Demolice konstrukcí objektů z betonu prostého nebo kamenného zdiva postupným rozebíráním | m3 | 5 | 2.38 | 11.9 |  | 0 |  | 0 | P | URS |  | drobné konstrukce kolem objektu
16 | 174101101 | Zásyp jam, šachet rýh nebo kolem objektů sypaninou se zhutněním | m3 | 11.28 | 0 | 0 |  | 0 |  | 0 | P | URS |  | po vybourání základových k-cí; tl. 0,5 m
17 | 997006512 | Vodorovné doprava suti s naložením a složením na skládku do 1 km | t | 61.532 |  | 0 |  | 0 |  | 0 | P | URS
[6 empty] | 0 |  | 0 |  | 0
S | Celkem za 963 | Demolice objektu v km 494,565 |  |  |  | 61.532 |  | 0 |  | 0
Díl: | 964 | Demolice objektu v km 494,577
18 | 98134346006R | Odpojení objektů od inženýrských sítí | kpl | 1 |  | 0 |  | 0 |  | 0 | P | R | Popisy prací zahrnují veškerý materiál, výrobky, polotovary, včetně mimostaveništní a vnitrostaveništní dopravy (rovněž přesuny), naložení a složení, případně s uložením a přemístěním v rámci objektu. Položka zahrnuje poplatky za ekologickou likvidaci. Položka zahrnuje provedení a odstranění ochranné konstrukce vč. její údržby a čištění, zvýšený náklad s ohledem na provádění prací v obydlených prostorách. | viz tech. list
19 | 981511113 | Demolice konstrukcí objektů z betonu prostého nebo kamenného zdiva postupným rozebíráním | m3 | 2 | 2.38 | 4.76 |  | 0 |  | 0 | P | URS |  | základy
20 | 767996701 | Demontáž atypických zámečnických konstrukcí řezáním hmotnosti jednotlivých dílů do 50 kg | kg | 600 | 0.001 | 0.6 |  | 0 |  | 0
21 | 997006512 | Vodorovné doprava suti s naložením a složením na skládku do 1 km | t | 5.36 |  | 0 |  | 0 |  | 0 | P | URS
[6 empty] | 0 |  | 0 |  | 0
S | Celkem za 964 | Demolice objektu v km 494,577 |  |  |  | 5.36 |  | 0 |  | 0
Díl: | 963 | Demolice objektu v km 495,544
22 | 98134346006R | Odpojení objektů od inženýrských sítí | kpl | 4 |  | 0 |  | 0 |  | 0 | P | R | Popisy prací zahrnují veškerý materiál, výrobky, polotovary, včetně mimostaveništní a vnitrostaveništní dopravy (rovněž přesuny), naložení a složení, případně s uložením a přemístěním v rámci objektu. Položka zahrnuje poplatky za ekologickou likvidaci. Položka zahrnuje provedení a odstranění ochranné konstrukce vč. její údržby a čištění, zvýšený náklad s ohledem na provádění prací v obydlených prostorách. | viz tech. list
23 | 98134346007R | Vyklizení objektu | m3op | 246.3 |  | 0 |  | 0 |  | 0 | P | R | Popisy prací zahrnují veškeré práce, činnosti, materiál, výrobky, polotovary, včetně mimostaveništní a vnitrostaveništní dopravy (rovněž přesuny), naložení a složení, případně s uložením a přemístěním v rámci objektu. Položka zahrnuje poplatky za ekologickou likvidaci. Položka zahrnuje provedení a odstranění ochranné konstrukce vč. její údržby a čištění, zvýšený náklad s ohledem na provádění prací v obydlených prostorách. | viz tech. list
24 | 981011315 | Demolice budov zděných na mvc podíl konstrukcí do 30 % postupným rozebíráním | m3 | 246.3 | 0.55 | 135.465 |  | 0 |  | 0 | P | URS | kiosek elektro
25 | 981511113 | Demolice konstrukcí objektů z betonu prostého nebo kamenného zdiva postupným rozebíráním | m3 | 6 | 2.38 | 14.28 |  | 0 |  | 0 | P | URS |  | k-ce septiku
26 | 174101101 | Zásyp jam, šachet rýh nebo kolem objektů sypaninou se zhutněním | m3 | 34 | 0 | 0 |  | 0 |  | 0 | P | URS |  | po vybourání základových k-cí; tl.0,5 m + 5 m3 septik
27 | 997006512 | Vodorovné doprava suti s naložením a složením na skládku do 1 km | t | 149.745 |  | 0 |  | 0 |  | 0 | P | URS
[6 empty] | 0 |  | 0 |  | 0
S | Celkem za 963 | Demolice objektu v km 495,544 |  |  |  | 149.745 |  | 0 |  | 0
Díl: | 969 | Likvidace suti a vybouraných hmot
28 | 997002519 | Příplatek zkd 1 km přemístění suti a vybouraných hmot | t | 3207.458 | 0 | 0 |  | 0 |  | 0 | P | URS
|  | suť celkem 484,73 |  |  |  | 0 |  | 0 |  | 0
|  | stavební a demoliční suť - 64,4 % - 7 km | tkm | 2188.556 |  | 0 |  | 0 |  | 0
|  | beton - 24 % - 7 km | tkm | 814.346 |  | 0 |  | 0 |  | 0
|  | dřevo - 3 % - 7 km | tkm | 101.793 |  | 0 |  | 0 |  | 0
|  | sklo - 0,5 % - 7 km | tkm | 16.966 |  | 0 |  | 0 |  | 0
|  | železný šrot - 3 % - 4 km | tkm | 58.168 |  | 0 |  | 0 |  | 0
|  | zbytky kabelů - 0,2 % - 4 km | tkm | 3.878 |  | 0 |  | 0 |  | 0
|  | komunální odpad - 0,5 % - 7 km | tkm | 16.966 |  | 0 |  | 0 |  | 0
|  | materiály s obsahem azbestu - 0,1 % - 7 km | tkm | 6.786 |  | 0 |  | 0 |  | 0
29 | 997013802 | Poplatek za uložení stavebního železobetonového odpadu na skládce (skládkovné) | t | 116.335 | 0 | 0 |  | 0 |  | 0 | P | URS
30 | 997013803 | Poplatek za uložení stavebního odpadu z keramických materiálů na skládce (skládkovné) | t | 312.651 | 0 | 0 |  | 0 |  | 0 | P | URS
31 | 997013804 | Poplatek za uložení stavebního odpadu ze skla na skládce (skládkovné) | t | 2.424 | 0 | 0 |  | 0 |  | 0 | P | URS
32 | 997013811 | Poplatek za uložení stavebního dřevěného odpadu na skládce (skládkovné) | t | 14.542 | 0 | 0 |  | 0 |  | 0 | P | URS
33 | 997013821 | Poplatek za uložení stavebního odpadu s azbestem na skládce (skládkovné) | t | 0.969 | 0 | 0 |  | 0 |  | 0 | P | URS
34 | 997013831 | Poplatek za uložení stavebního směsného odpadu na skládce (skládkovné) | t | 3.393 | 0 | 0 |  | 0 |  | 0 | P | URS |  | komiunál + kabely
[6 empty] | 0 |  | 0 |  | 0
S | Celkem za 969 | Likvidace suti a vybouraných hmot |  |  |  | 0 |  | 0 |  | 0
Note on A7: § 6a
Note on B7: § 6b 1.část
Note on C2: § 3
Note on C7: § 6c 1.část
Note on D4: § 2 v případě jiné klasifikace upravit údaj v závorce, např. (CZ-CC)
Note on D7: § 6d
Note on E7: § 6e
Note on N6: § 6b 2.část
Note on O6: § 6c 2.část
Note on P6: § 6f § 7
Note on U2: jiri.zakravsky: tools PSSOzzzzzz propertites Protection Lock "2*4"
Součet za Díl
Zaokrouhlit množství