## Rekapitulace stavby
Export Komplet | [27 empty] | 2.0 | ZAMOK |  |  |  |  | False | False | {1471a22f-544a-4351-bac9-ecabbc830936}
[33 empty] | 0,01 | 21
[33 empty] | 0,01 | 15
|  | REKAPITULACE STAVBY | [17 empty] | v --- níže se nacházejí doplnkové a pomocné údaje k sestavám --- v | [11 empty] | Návod na vyplnění | 0,001
|  | Kód: |  |  |  |  | 650180151 | [24 empty] | Měnit lze pouze buňky se žlutým podbarvením! 1) na prvním listu Rekapitulace stavby vyplňte v sestavě a) Souhrnný list - údaje o Uchazeči (přenesou se do ostatních sestav i v jiných listech) b) Rekapitulace objektů - potřebné Ostatní náklady 2) na vybraných listech vyplňte v sestavě a) Krycí list - údaje o Uchazeči, pokud se liší od údajů o Uchazeči na Souhrnném listu (údaje se přenesou do ostatních sestav v daném listu) b) Rekapitulace rozpočtu - potřebné Ostatní náklady c) Celkové náklady za stavbu - ceny u položek - množství, pokud má žluté podbarvení - a v případě potřeby poznámku (ta je ve skrytém sloupci) | 0,01
|  | Stavba: |  |  |  |  | Oprava staničních kolejí 1 - 8 a výhybek v žst. Bečov nad Teplou (1. část) | [25 empty] | 0,01
|  | KSO: | [13 empty] | CC-CZ: | [16 empty] | 0,01
|  | Místo: |  |  |  |  | ŽST Bečov n. Teplou | [8 empty] | Datum: |  | 20. 6. 2019 | [14 empty] | 0,01
0,01
|  | Zadavatel: | [13 empty] | IČ: |  | 70994234 | [14 empty] | 0,01
|  |  | SŽDC, a.o.; OŘ UNL - ST K. Vary | [12 empty] | DIČ: |  | CZ70994234 | [14 empty] | 0,01
0,01
|  | Uchazeč: | [13 empty] | IČ: |  | Vyplň údaj | [14 empty] | 0,01
|  |  | Vyplň údaj | [12 empty] | DIČ: |  | Vyplň údaj | [14 empty] | 0,01
False
|  | Projektant: | [13 empty] | IČ: | [16 empty] | False
[16 empty] | DIČ: | [16 empty] | True
0,01
|  | Zpracovatel: | [13 empty] | IČ: | [16 empty] | 0,01
|  |  | Monika Roztočilová | [12 empty] | DIČ: | [16 empty] | True
Poznámka:
|  | Cena bez DPH | [13 empty] | 0
[8 empty] | Sazba daně |  |  | Základ daně |  |  |  |  | Výše daně
|  | DPH |  | základní |  |  |  | 21% |  |  | 0 |  |  |  |  | 0
|  |  |  | snížená |  |  |  | 15% |  |  | 0 |  |  |  |  | 0
|  |  |  | zákl. přenesená |  |  |  | 21% |  |  | 0 |  |  |  |  | 0
|  |  |  | sníž. přenesená |  |  |  | 15% |  |  | 0 |  |  |  |  | 0
|  |  |  | nulová |  |  |  | 0% |  |  | 0 |  |  |  |  | 0
|  | Cena s DPH | [6 empty] | v |  |  | CZK |  |  |  | 0
|  | Projektant | [11 empty] | Zpracovatel
|  | Datum a podpis: | [7 empty] | Razítko |  |  |  | Datum a podpis: |  |  | Razítko
|  | Objednavatel | [11 empty] | Uchazeč
|  | Datum a podpis: | [7 empty] | Razítko |  |  |  | Datum a podpis: |  |  | Razítko
REKAPITULACE OBJEKTŮ STAVBY A SOUPISŮ PRACÍ
| Kód: | [6 empty] | 650180151
| Stavba: | [6 empty] | Oprava staničních kolejí 1 - 8 a výhybek v žst. Bečov nad Teplou (1. část)
| Místo: | [6 empty] | ŽST Bečov n. Teplou | [6 empty] | Datum: |  | 20. 6. 2019
| Zadavatel: | [6 empty] | SŽDC, a.o.; OŘ UNL - ST K. Vary | [6 empty] | Projektant: |  |  |  |  | Informatívní údaje z listů zakázek
| Uchazeč: | [13 empty] | Zpracovatel: |  | Monika Roztočilová
| Kód |  |  |  | Popis | [7 empty] | Cena bez DPH [CZK] |  |  |  |  | Cena s DPH [CZK] | Typ | z toho Ostat. náklady [CZK] | DPH [CZK] | Normohodiny [h] | DPH základní [CZK] | DPH snížená [CZK] | DPH základní přenesená [CZK] | DPH snížená přenesená [CZK] | Základna DPH základní | Základna DPH snížená | Základna DPH zákl. přenesená | Základna DPH sníž. přenesená | Základna DPH nulová
| Náklady z rozpočtů | [11 empty] | 0 |  |  |  |  | 0 |  | 0 | 0 | 0 | 0 | 0 | 0 | 0 | 0 | 0 | 0 | 0 | 0 |  | D | 0 | ###NOIMPORT### | IMPORT | {1471a22f-544a-4351-bac9-ecabbc830936} | {00000000-0000-0000-0000-000000000000}
|  | A.1 |  |  |  | Práce na ŽSv (Sborník SŽDC 2019) | [6 empty] | 0 |  |  |  |  | 0 | STA | 0 | 0 | 0 | 0 | 0 | 0 | 0 | 0 | 0 | 0 | 0 | 0 |  | D | 1 |  | IMPORT | {23d123dc-5f3e-46f8-98c3-80e9cc95ba8c} | {1471a22f-544a-4351-bac9-ecabbc830936} | 2
/ |  |  | A.1 |  |  |  | Práce na ŽSv (Sborník SŽDC 2019) | [5 empty] | 0 |  |  |  |  | 0 | Soupis | 0 | 0 | 0 | 0 | 0 | 0 | 0 | 0 | 0 | 0 | 0 | 0 |  |  | 2 | ###NOINSERT### | IMPORT | {23d123dc-5f3e-46f8-98c3-80e9cc95ba8c} | {1471a22f-544a-4351-bac9-ecabbc830936} | 2
/ |  |  | A.1.1 |  |  |  | Materiál zajištěný objednatelem - NEOCEŇOVAT | [5 empty] | 0 |  |  |  |  | 0 | Soupis | 0 | 0 | 0 | 0 | 0 | 0 | 0 | 0 | 0 | 0 | 0 | 0 |  |  | 2 |  | IMPORT | {18bbcb66-09f8-4097-81d5-e76363ca261c} | {23d123dc-5f3e-46f8-98c3-80e9cc95ba8c}
/ |  | A.2 |  |  |  | Práce na ŽSp (Sborník SŽDC 2019) | [6 empty] | 0 |  |  |  |  | 0 | STA | 0 | 0 | 0 | 0 | 0 | 0 | 0 | 0 | 0 | 0 | 0 | 0 |  |  | 1 |  | IMPORT | {a1e7c7e5-9a09-427c-8df4-d3cc94f12b52} | {1471a22f-544a-4351-bac9-ecabbc830936} | 2
/ |  | A.3 |  |  |  | Práce SSZT (Sborník SŽDC 2019) | [6 empty] | 0 |  |  |  |  | 0 | STA | 0 | 0 | 0 | 0 | 0 | 0 | 0 | 0 | 0 | 0 | 0 | 0 |  |  | 1 |  | IMPORT | {d7b45bdd-3386-4c02-960f-2070cf5652bb} | {1471a22f-544a-4351-bac9-ecabbc830936} | 2
/ |  | A.4 |  |  |  | Přepravy (Sborník SŽDC 2019) | [6 empty] | 0 |  |  |  |  | 0 | STA | 0 | 0 | 0 | 0 | 0 | 0 | 0 | 0 | 0 | 0 | 0 | 0 |  |  | 1 |  | IMPORT | {1b79306a-de9c-4c61-929d-c2e5565cf413} | {1471a22f-544a-4351-bac9-ecabbc830936} | 2
/ |  | A.5 |  |  |  | VON | [6 empty] | 0 |  |  |  |  | 0 | STA | 0 | 0 | 0 | 0 | 0 | 0 | 0 | 0 | 0 | 0 | 0 | 0 |  |  | 1 |  | IMPORT | {13ae134b-e6f3-4978-96b2-f87d0e8886f7} | {1471a22f-544a-4351-bac9-ecabbc830936} | 2

## A.1 - Práce na ŽSv (Sborn...
{23d123dc-5f3e-46f8-98c3-80e9cc95ba8c}
2
| KRYCÍ LIST SOUPISU PRACÍ | [7 empty] | v --- níže se nacházejí doplnkové a pomocné údaje k sestavám --- v | [8 empty] | False
Stavba:
Oprava staničních kolejí 1 - 8 a výhybek v žst. Bečov nad Teplou (1. část)
Objekt:
A.1 - Práce na ŽSv (Sborník SŽDC 2019)
| KSO: |  |  |  |  | CC-CZ:
| Místo: |  | ŽST Bečov n. Teplou |  |  | Datum: | 20. 6. 2019
| Zadavatel: |  |  |  |  | IČ: | 70994234
|  | SŽDC, a.o.; OŘ UNL - ST K. Vary |  |  |  | DIČ: | CZ70994234
| Uchazeč: |  |  |  |  | IČ: | Vyplň údaj
|  | Vyplň údaj |  |  |  | DIČ: | Vyplň údaj
| Projektant: |  |  |  |  | IČ:
DIČ:
| Zpracovatel: |  |  |  |  | IČ:
|  | Monika Roztočilová |  |  |  | DIČ:
Poznámka:
| Cena bez DPH | [5 empty] | 0
|  |  | Základ daně |  |  | Sazba daně | Výše daně
| DPH | základní | 0 |  |  | 21% | 0
|  | snížená | 0 |  |  | 15% | 0
|  | zákl. přenesená | 0 |  |  | 21% | 0
|  | sníž. přenesená | 0 |  |  | 15% | 0
|  | nulová | 0 |  |  | 0% | 0
| Cena s DPH |  |  | v | CZK |  | 0
| Projektant |  |  | Zpracovatel
| Datum a podpis: |  | Razítko | Datum a podpis: |  |  | Razítko
| Objednavatel |  |  | Uchazeč
| Datum a podpis: |  | Razítko | Datum a podpis: |  |  | Razítko
REKAPITULACE ČLENĚNÍ SOUPISU PRACÍ
Stavba:
Oprava staničních kolejí 1 - 8 a výhybek v žst. Bečov nad Teplou (1. část)
Objekt:
A.1 - Práce na ŽSv (Sborník SŽDC 2019)
Místo: |  |  | ŽST Bečov n. Teplou |  |  | Datum: | 20. 6. 2019
Zadavatel: |  |  | SŽDC, a.o.; OŘ UNL - ST K. Vary |  |  | Projektant:
Uchazeč: |  |  | Vyplň údaj |  |  | Zpracovatel: | Monika Roztočilová
Kód dílu - Popis | [6 empty] | Cena celkem [CZK]
Náklady ze soupisu prací | [6 empty] | 0 | [11 empty] | -1
SOUPIS PRACÍ
Stavba:
Oprava staničních kolejí 1 - 8 a výhybek v žst. Bečov nad Teplou (1. část)
Objekt:
A.1 - Práce na ŽSv (Sborník SŽDC 2019)
Místo: |  |  | ŽST Bečov n. Teplou |  |  | Datum: | 20. 6. 2019
Zadavatel: |  |  | SŽDC, a.o.; OŘ UNL - ST K. Vary |  |  | Projektant:
Uchazeč: |  |  | Vyplň údaj |  |  | Zpracovatel: | Monika Roztočilová
PČ | Typ | Kód | Popis | MJ | Množství | J.cena [CZK] | Cena celkem [CZK] | Cenová soustava |  | DPH | J. Nh [h] | Nh celkem [h] | J. hmotnost [t] | Hmotnost celkem [t] | J. suť [t] | Suť Celkem [t]
Náklady soupisu celkem | [6 empty] | 0 |  |  |  |  | 0 |  | 2531.7752 |  | 0 |  | D | -1 | [10 empty] | 0
1 | K | 5908005430 | Oprava kolejnicového styku demontáž spojek tv. S49 | styk | 150 |  | 0 | Sborník UOŽI 01 2019 |  | základní |  | 0 | 0 | 0 | 0 | 0 | 4 | K | 0 |  |  |  | ROZPOCET | 0 | 0 | 0 | 0 | 0 | 1 | 0 | 4 | 1912195577
| PP |  | Oprava kolejnicového styku demontáž spojek tv. S49. Poznámka: 1. V cenách jsou započteny náklady na výměnu, demontáž nebo montáž vniřní spojky a/nebo celého styku a ošetření součástí mazivem. U přechodových spojek se použije položka s větším tvarem. 2. V cenách nejsou obsaženy náklady na dodávku materiálu. | [14 empty] | PP | 0
| P |  | Poznámka k položce: Spojka=kus | [14 empty] | P | 0
2 | K | 5908005440 | Oprava kolejnicového styku demontáž spojek tv. A | styk | 14 |  | 0 | Sborník UOŽI 01 2019 |  | základní |  | 0 | 0 | 0 | 0 | 0 | 4 | K | 0 |  |  |  | ROZPOCET | 0 | 0 | 0 | 0 | 0 | 1 | 0 | 4 | -550161778
| PP |  | Oprava kolejnicového styku demontáž spojek tv. A. Poznámka: 1. V cenách jsou započteny náklady na výměnu, demontáž nebo montáž vniřní spojky a/nebo celého styku a ošetření součástí mazivem. U přechodových spojek se použije položka s větším tvarem. 2. V cenách nejsou obsaženy náklady na dodávku materiálu. | [14 empty] | PP | 0
| P |  | Poznámka k položce: VČ11 - 14 ks Spojka=kus | [14 empty] | P | 0
3 | K | 5906140070 | Demontáž kolejového roštu koleje v ose koleje pražce dřevěné tv. S49 rozdělení "c" | km | 1.248 |  | 0 | Sborník UOŽI 01 2019 |  | základní |  | 0 | 0 | 0 | 0 | 0 | 4 | K | 0 |  |  |  | ROZPOCET | 0 | 0 | 0 | 0 | 0 | 1 | 0 | 4 | -279347681
| PP |  | Demontáž kolejového roštu koleje v ose koleje pražce dřevěné tv. S49 rozdělení "c". Poznámka: 1. V cenách jsou započteny náklady na případné odstranění kameniva, rozebrání roštu do součástí, manipulaci, naložení výzisku na dopravní prostředek a uložení na úložišti. 2. V cenách nejsou obsaženy náklady na dopravu a vytřídění. | [14 empty] | PP | 0
| P |  | Poznámka k položce: SK1 - km 33,000 - 33,336 = dl. 336,0 m SK3 - km 33,011 - 33,319 = dl. 312,0 m SK4 - km 32,963 - 33,318 = dl. 355,0 m 5SK - km 33,047 - 33,292 = dl. 245,0 m* *)S49/dřevo/c/ŽT | [14 empty] | P | 0
5 | K | 5906140110 | Demontáž kolejového roštu koleje v ose koleje pražce dřevěné tv. A rozdělení "c" | km | 0.123 |  | 0 | Sborník UOŽI 01 2019 |  | základní |  | 0 | 0 | 0 | 0 | 0 | 4 | K | 0 |  |  |  | ROZPOCET | 0 | 0 | 0 | 0 | 0 | 1 | 0 | 4 | -1464920973
| PP |  | Demontáž kolejového roštu koleje v ose koleje pražce dřevěné tv. A rozdělení "c". Poznámka: 1. V cenách jsou započteny náklady na případné odstranění kameniva, rozebrání roštu do součástí, manipulaci, naložení výzisku na dopravní prostředek a uložení na úložišti. 2. V cenách nejsou obsaženy náklady na dopravu a vytřídění. | [14 empty] | PP | 0
| P |  | Poznámka k položce: 5ASK - km 32,840 - 32,963 = dl. 123,0 m* *) A/dřevo/c/RT | [14 empty] | P | 0
4 | K | 5906140190 | Demontáž kolejového roštu koleje v ose koleje pražce betonové tv. S49 rozdělení "c" | km | 0.435 |  | 0 | Sborník UOŽI 01 2019 |  | základní |  | 0 | 0 | 0 | 0 | 0 | 4 | K | 0 |  |  |  | ROZPOCET | 0 | 0 | 0 | 0 | 0 | 1 | 0 | 4 | -1134624438
| PP |  | Demontáž kolejového roštu koleje v ose koleje pražce betonové tv. S49 rozdělení "c". Poznámka: 1. V cenách jsou započteny náklady na případné odstranění kameniva, rozebrání roštu do součástí, manipulaci, naložení výzisku na dopravní prostředek a uložení na úložišti. 2. V cenách nejsou obsaženy náklady na dopravu a vytřídění. | [14 empty] | PP | 0
| P |  | Poznámka k položce: 2SK - km 32,920 - 33,355 = dl. 435,0 m* *) S49/ RS (DZP10-T5)/c/RT | [14 empty] | P | 0
6 | K | 5905010010 | Odstranění nánosu nad horní plochou pražce | m2 | 381.3 |  | 0 | Sborník UOŽI 01 2019 |  | základní |  | 0 | 0 | 0 | 0 | 0 | 4 | K | 0 |  |  |  | ROZPOCET | 0 | 0 | 0 | 0 | 0 | 1 | 0 | 4 | -1214368302
| PP |  | Odstranění nánosu nad horní plochou pražce. Poznámka: 1. V cenách jsou započteny náklady na ruční odstranění plevelů a nánosu nad horní plochou pražce, úprava rozrušeného KL, ometení pražců a upevňovadel, rozprostření výzisku na terén nebo naložení na dopravní prostředek. | [14 empty] | PP | 0
| VV |  | "5ASK - km 32,840 - 32,963" 123,0*3,1 |  | 381.3 | [12 empty] | VV | 0 | 2 | True | 1 | ROZPOCET
7 | K | 5905055010 | Odstranění stávajícího kolejového lože odtěžením v koleji | m3 | 1460.895 |  | 0 | Sborník UOŽI 01 2019 |  | základní |  | 0 | 0 | 0 | 0 | 0 | 4 | K | 0 |  |  |  | ROZPOCET | 0 | 0 | 0 | 0 | 0 | 1 | 0 | 4 | 1009517580
| PP |  | Odstranění stávajícího kolejového lože odtěžením v koleji. Poznámka: 1. V cenách jsou započteny náklady na odstranění KL, úpravu pláně a rozprostření výzisku na terén nebo jeho naložení na dopravní prostředek. 2. Položka se použije v případech, kdy se nové KL nezřizuje. | [14 empty] | PP | 0
| VV |  | "2SK-km 32,920-33,355" 435,0*3,2*0,35 - 44,507 "pražce" |  | 442.693 | [12 empty] | VV | 0 | 2 | True | 0 | ROZPOCET
| VV |  | "3SK-km 33,007-33,319" 312,0*3,2*0,35 - 47,874 "pražce" |  | 301.566 | [12 empty] | VV | 0 | 2 | True | 0 | ROZPOCET
| VV |  | "4SK-km 32,963-33,318" 355,0*3,2*0,35 - 54,540 "pražce" |  | 343.06 | [12 empty] | VV | 0 | 2 | True | 0 | ROZPOCET
| VV |  | "5SK-km 33,047-33,292" 245,0*3,1*0,35 - 37,572 "pražce" |  | 228.253 | [12 empty] | VV | 0 | 2 | True | 0 | ROZPOCET
| VV |  | "5ASK-km 32,840-32,996" 156,0*3,1*0,35 - 23,937 "pražce" |  | 145.323 | [12 empty] | VV | 0 | 2 | True | 0 | ROZPOCET
| VV |  | Součet |  | 1460.895 | [12 empty] | VV | 0 | 4 | True | 1 | ROZPOCET
11 | K | 5911309040 | Demontáž hákového závěru výhybky jednoduché jednozávěrové soustavy A | kus | 1 |  | 0 | Sborník UOŽI 01 2019 |  | základní |  | 0 | 0 | 0 | 0 | 0 | 4 | K | 0 |  |  |  | ROZPOCET | 0 | 0 | 0 | 0 | 0 | 1 | 0 | 4 | 1642541383
| PP |  | Demontáž hákového závěru výhybky jednoduché jednozávěrové soustavy A. Poznámka: 1. V cenách jsou započteny náklady na demontáž závěru a naložení na dopravní prostředek. | [14 empty] | PP | 0
| P |  | Poznámka k položce: VČ11 - JA6 Závěr=kus | [14 empty] | P | 0
12 | K | 5911655220 | Demontáž jednoduché výhybky na úložišti ocelové pražce válcované soustavy A | m | 45.7 |  | 0 | Sborník UOŽI 01 2019 |  | základní |  | 0 | 0 | 0 | 0 | 0 | 4 | K | 0 |  |  |  | ROZPOCET | 0 | 0 | 0 | 0 | 0 | 1 | 0 | 4 | -1747037493
| PP |  | Demontáž jednoduché výhybky na úložišti ocelové pražce válcované soustavy A. Poznámka: 1. V cenách jsou započteny náklady na demontáž do součástí, manipulaci, naložení na dopravní prostředek a uložení vyzískaného materiálu na úložišti. | [14 empty] | PP | 0
| P |  | Poznámka k položce: VČ11 - JA6-II, oc, pravá → rdv = 45,70 m Rozvinutá délka výhybky=m | [14 empty] | P | 0
13 | K | 5911671100 | Příplatek za demontáž v ose koleje výhybky jednoduché pražce ocelové válcované soustavy A | m | 45.7 |  | 0 | Sborník UOŽI 01 2019 |  | základní |  | 0 | 0 | 0 | 0 | 0 | 4 | K | 0 |  |  |  | ROZPOCET | 0 | 0 | 0 | 0 | 0 | 1 | 0 | 4 | 181669556
| PP |  | Příplatek za demontáž v ose koleje výhybky jednoduché pražce ocelové válcované soustavy A. Poznámka: 1. V cenách jsou započteny náklady za obtížnost demontáže v ose koleje. | [14 empty] | PP | 0
| P |  | Poznámka k položce: Rozvinutá délka výhybky=m | [14 empty] | P | 0
14 | K | 5905055020 | Odstranění stávajícího kolejového lože odtěžením ve výhybce | m3 | 49.941 |  | 0 | Sborník UOŽI 01 2019 |  | základní |  | 0 | 0 | 0 | 0 | 0 | 4 | K | 0 |  |  |  | ROZPOCET | 0 | 0 | 0 | 0 | 0 | 1 | 0 | 4 | -2010636476
| PP |  | Odstranění stávajícího kolejového lože odtěžením ve výhybce. Poznámka: 1. V cenách jsou započteny náklady na odstranění KL, úpravu pláně a rozprostření výzisku na terén nebo jeho naložení na dopravní prostředek. 2. Položka se použije v případech, kdy se nové KL nezřizuje. | [14 empty] | PP | 0
| VV |  | VČ11 (n) - JS49 1:9-300 + dl. spol. pražce (stáv. JA6-II,oc) | [14 empty] | VV | 0 | 1 | True | 0 | ROZPOCET
| VV |  | 55,85*3,1*0,3 - 2,000 "pražce" |  | 49.941 | [12 empty] | VV | 0 | 2 | True | 1 | ROZPOCET
8 | K | 9909000700 | Poplatek za recyklaci kameniva | t | 1590.454 |  | 0 | Sborník UOŽI 01 2019 |  | základní |  | 0 | 0 | 0 | 0 | 0 | 512 | K | 0 |  |  |  | ROZPOCET | 0 | 0 | 0 | 0 | 0 | 1 | 0 | 512 | -1117583778
| PP |  | Poplatek za recyklaci kameniva Poznámka: V cenách jsou započteny náklady na uložení stavebního odpadu na oficiální skládku.Je třeba zohlednit regionální rozdíly v cenách poplatků za uložení suti a odpadů. Tyto se mohou výrazně lišit s ohledem nejen na region, ale také na množství a druh ukládaného odpadu. | [14 empty] | PP | 0
| VV |  | "2SK-km 32,920-33,355" (435,0*2,6*0,35 - 66,761 "pražce")*1,8 |  | 592.36 | [12 empty] | VV | 0 | 2 | True | 0 | ROZPOCET
| VV |  | "3SK-km 33,007-33,319" (312,0*2,6*0,35 - 47,874 "pražce")*1,8 |  | 424.883 | [12 empty] | VV | 0 | 2 | True | 0 | ROZPOCET
| VV |  | "4SK-km 32,963-33,318" (355,0*2,6*0,35 - 54,540 "pražce")*1,8 |  | 483.318 | [12 empty] | VV | 0 | 2 | True | 0 | ROZPOCET
| VV |  | Mezisoučet |  | 1500.561 | [12 empty] | VV | 0 | 3 | True | 0 | ROZPOCET
| VV |  | "VČ11" (55,85*3,1*0,3 - 2,000 "pražce")*1,8 |  | 89.893 | [12 empty] | VV | 0 | 2 | True | 0 | ROZPOCET
| VV |  | Mezisoučet |  | 89.893 | [12 empty] | VV | 0 | 3 | True | 0 | ROZPOCET
| VV |  | Součet |  | 1590.454 | [12 empty] | VV | 0 | 4 | True | 1 | ROZPOCET
9 | K | 5915010020 | Těžení zeminy nebo horniny železničního spodku II. třídy | m3 | 220.8 |  | 0 | Sborník UOŽI 01 2019 |  | základní |  | 0 | 0 | 0 | 0 | 0 | 4 | K | 0 |  |  |  | ROZPOCET | 0 | 0 | 0 | 0 | 0 | 1 | 0 | 4 | 2054857726
| PP |  | Těžení zeminy nebo horniny železničního spodku II. třídy. Poznámka: 1. V cenách jsou započteny náklady na těžení a uložení výzisku na terén nebo naložení na dopravní prostředek a uložení na úložišti. | [14 empty] | PP | 0
| VV |  | odtěžení stezky | [14 empty] | VV | 0 | 1 | True | 0 | ROZPOCET
| VV |  | "3/5-km 33,047-33,134 + km 33,278-33,311" 120,0*1,5*0,2 |  | 36 | [12 empty] | VV | 0 | 2 | True | 0 | ROZPOCET
| VV |  | "1/3-km 33,000-33,134 + km 33,284-33,337" 187,0*1,5*0,2 |  | 56.1 | [12 empty] | VV | 0 | 2 | True | 0 | ROZPOCET
| VV |  | "1/2-km 32,948-33,162 + km 33,278-33,299" 235,0*1,5*0,2 |  | 70.5 | [12 empty] | VV | 0 | 2 | True | 0 | ROZPOCET
| VV |  | "2/4-km 33,047-33,184 + km 33,242-33,299" 194,0*1,5*0,2 |  | 58.2 | [12 empty] | VV | 0 | 2 | True | 0 | ROZPOCET
| VV |  | Součet |  | 220.8 | [12 empty] | VV | 0 | 4 | True | 1 | ROZPOCET
10 | K | 9909000100 | Poplatek za uložení suti nebo hmot na oficiální skládku | t | 2191.229 |  | 0 | Sborník UOŽI 01 2019 |  | základní |  | 0 | 0 | 0 | 0 | 0 | 512 | K | 0 |  |  |  | ROZPOCET | 0 | 0 | 0 | 0 | 0 | 1 | 0 | 512 | -368756411
| PP |  | Poplatek za uložení suti nebo hmot na oficiální skládku Poznámka: V cenách jsou započteny náklady na uložení stavebního odpadu na oficiální skládku.Je třeba zohlednit regionální rozdíly v cenách poplatků za uložení suti a odpadů. Tyto se mohou výrazně lišit s ohledem nejen na region, ale také na množství a druh ukládaného odpadu. | [14 empty] | PP | 0
| VV |  | Odstranění ŠL - mimo recyklaci | [14 empty] | VV | 0 | 1 | True | 0 | ROZPOCET
| VV |  | "2SK"(420,439-329,089)*1,8 |  | 164.43 | [12 empty] | VV | 0 | 2 | True | 0 | ROZPOCET
| VV |  | "3SK"(301,566-236,046)*1,8 |  | 117.936 | [12 empty] | VV | 0 | 2 | True | 0 | ROZPOCET
| VV |  | "4SK"(343,060-268,520)*1,8 |  | 134.172 | [12 empty] | VV | 0 | 2 | True | 0 | ROZPOCET
| VV |  | Mezisoučet |  | 416.538 | [12 empty] | VV | 0 | 3 | True | 0 | ROZPOCET
| VV |  | Odstranění ŠL | [14 empty] | VV | 0 | 1 | True | 0 | ROZPOCET
| VV |  | "5SK" 228,253*1,8 |  | 410.855 | [12 empty] | VV | 0 | 2 | True | 0 | ROZPOCET
| VV |  | "5ASK" 145,323*1,8 |  | 261.581 | [12 empty] | VV | 0 | 2 | True | 0 | ROZPOCET
| VV |  | Mezisoučet |  | 672.436 | [12 empty] | VV | 0 | 3 | True | 0 | ROZPOCET
| VV |  | 40% odpad z recyklace | [14 empty] | VV | 0 | 1 | True | 0 | ROZPOCET
| VV |  | "2SK" 592,360*0,4 |  | 236.944 | [12 empty] | VV | 0 | 2 | True | 0 | ROZPOCET
| VV |  | "3SK" 424,883*0,4 |  | 169.953 | [12 empty] | VV | 0 | 2 | True | 0 | ROZPOCET
| VV |  | "4SK" 483,318*0,4 |  | 193.327 | [12 empty] | VV | 0 | 2 | True | 0 | ROZPOCET
| VV |  | "VČ11" 89,893*0,4 |  | 35.957 | [12 empty] | VV | 0 | 2 | True | 0 | ROZPOCET
| VV |  | Mezisoučet |  | 636.181 | [12 empty] | VV | 0 | 3 | True | 0 | ROZPOCET
| VV |  | odstranění nánosu | [14 empty] | VV | 0 | 1 | True | 0 | ROZPOCET
| VV |  | "5ASK - km 32,840 - 32,963" (123,0*3,1*0,1)*1,8 |  | 68.634 | [12 empty] | VV | 0 | 2 | True | 0 | ROZPOCET
| VV |  | Mezisoučet |  | 68.634 | [12 empty] | VV | 0 | 3 | True | 0 | ROZPOCET
| VV |  | "3/5" 36,000*1,8 |  | 64.8 | [12 empty] | VV | 0 | 2 | True | 0 | ROZPOCET
| VV |  | "1/3" 56,100*1,8 |  | 100.98 | [12 empty] | VV | 0 | 2 | True | 0 | ROZPOCET
| VV |  | "1/2" 70,500*1,8 |  | 126.9 | [12 empty] | VV | 0 | 2 | True | 0 | ROZPOCET
| VV |  | "2/4" 58,200*1,8 |  | 104.76 | [12 empty] | VV | 0 | 2 | True | 0 | ROZPOCET
| VV |  | Mezisoučet |  | 397.44 | [12 empty] | VV | 0 | 3 | True | 0 | ROZPOCET
| VV |  | Součet |  | 2191.229 | [12 empty] | VV | 0 | 4 | True | 1 | ROZPOCET
58 | K | 9909000400 | Poplatek za likvidaci plastových součástí | t | 1 |  | 0 | Sborník UOŽI 01 2019 |  | základní |  | 0 | 0 | 0 | 0 | 0 | 512 | K | 0 |  |  |  | ROZPOCET | 0 | 0 | 0 | 0 | 0 | 1 | 0 | 512 | -701665895
| PP |  | Poplatek za likvidaci plastových součástí Poznámka: V cenách jsou započteny náklady na uložení stavebního odpadu na oficiální skládku.Je třeba zohlednit regionální rozdíly v cenách poplatků za uložení suti a odpadů. Tyto se mohou výrazně lišit s ohledem nejen na region, ale také na množství a druh ukládaného odpadu. | [14 empty] | PP | 0
15 | K | 5906130380 | Montáž kolejového roštu v ose koleje pražce betonové vystrojené tv. S49 rozdělení "c" | km | 1.457 |  | 0 | Sborník UOŽI 01 2019 |  | základní |  | 0 | 0 | 0 | 0 | 0 | 4 | K | 0 |  |  |  | ROZPOCET | 0 | 0 | 0 | 0 | 0 | 1 | 0 | 4 | 1880656372
| PP |  | Montáž kolejového roštu v ose koleje pražce betonové vystrojené tv. S49 rozdělení "c". Poznámka: 1. V cenách jsou započteny náklady na vrtání pražců dřevěných nevystrojených, manipulaci a montáž KR. 2. V cenách nejsou obsaženy náklady na dodávku materiálu. | [14 empty] | PP | 0
| P |  | Poznámka k položce: 2SK - km 32,923 - 33,355 = dl. 432,0 m* 3SK - km 33,011 - 33,319 = dl. 308,0 m* 4SK - km 32,966 - 33,315 = dl. 349,0 m* 5SK - km 33,047 - 33,292 = dl. 245,0 m* *) 49E1/B03/c/1:40/Skl14 5ASK - km 32,840 - 32,963 = dl. 123,0 m** **) S49/SB8/c/1:20/ŽT | [14 empty] | P | 0
16 | K | 5906130170 | Montáž kolejového roštu v ose koleje pražce dřevěné vystrojené tv. S49 rozdělení "c" | km | 0.013 |  | 0 | Sborník UOŽI 01 2019 |  | základní |  | 0 | 0 | 0 | 0 | 0 | 4 | K | 0 |  |  |  | ROZPOCET | 0 | 0 | 0 | 0 | 0 | 1 | 0 | 4 | 10003008
| PP |  | Montáž kolejového roštu v ose koleje pražce dřevěné vystrojené tv. S49 rozdělení "c". Poznámka: 1. V cenách jsou započteny náklady na vrtání pražců dřevěných nevystrojených, manipulaci a montáž KR. 2. V cenách nejsou obsaženy náklady na dodávku materiálu. | [14 empty] | PP | 0
| P |  | Poznámka k položce: 2SK - km 32,920 - 32,923 = dl. 3,0 m* 3SK - km 33,007 - 33,011 = dl. 4,0 m* 4SK - km 32,963 - 32,966 = dl. 3,0 m* km 33,315 - 33,318 = dl. 3,0 m* *) 49E1/dřevo-S4pl/c/ŽT | [14 empty] | P | 0
23 | K | 5906120010 | Zkrácení dřevěného pražce odřezáním | kus | 29 |  | 0 | Sborník UOŽI 01 2019 |  | základní |  | 0 | 0 | 0 | 0 | 0 | 4 | K | 0 |  |  |  | ROZPOCET | 0 | 0 | 0 | 0 | 0 | 1 | 0 | 4 | -3337619
| PP |  | Zkrácení dřevěného pražce odřezáním. Poznámka: 1. V cenách jsou započteny náklady na odstranění mřížky, zkrácení, ošetření čela pražce impregnačním prostředkem a osazení mřížky | [14 empty] | PP | 0
| P |  | Poznámka k položce: 2SK - km 32,920 - 32,923 = dl. 3,0 m → 4 pr- = 2 x krácení 3SK - km 33,007 - 33,011 = dl. 4,0 m → 6 pr. = 6 x krácení sp 6/8 = 4 x krácení 4SK - km 32,963 - 32,966 = dl. 3,0 m → 4 pr. = 4 x krácení km 33,315 - 33,318 = dl. 3,0 m → 4 pr. = 4 x krácení 5BSK = 3 x krácení sp 11/14 = 4 x krácení KV14 (do 3SK) = 2 x krácení | [14 empty] | P | 0
24 | K | 5906110007 | Oprava rozdělení pražců příčných dřevěných posun přes 5 do 10 cm | kus | 8 |  | 0 | Sborník UOŽI 01 2019 |  | základní |  | 0 | 0 | 0 | 0 | 0 | 4 | K | 0 |  |  |  | ROZPOCET | 0 | 0 | 0 | 0 | 0 | 1 | 0 | 4 | -1168209603
| PP |  | Oprava rozdělení pražců příčných dřevěných posun přes 5 do 10 cm. Poznámka: 1. V cenách jsou započteny náklady na uvolnění upevňovadel, odstranění kameniva v míře dostatečné pro posun pražce, jeho posunutí, dotažení upevňovadel, dohození a úprava KL. 2. V cenách nejsou obsaženy náklady na podbití pražce, doplnění a dodávku kameniva. | [14 empty] | PP | 0
| P |  | Poznámka k položce: 2SK - 33,355 - 33,361 = 4 x pr. sp 12b/13 = 4 x pr. | [14 empty] | P | 0
19 | K | 5911311020 | Montáž hákového závěru výhybky jednoduché jednozávěrové soustavy S49 | kus | 1 |  | 0 | Sborník UOŽI 01 2019 |  | základní |  | 0 | 0 | 0 | 0 | 0 | 4 | K | 0 |  |  |  | ROZPOCET | 0 | 0 | 0 | 0 | 0 | 1 | 0 | 4 | 1841932113
| PP |  | Montáž hákového závěru výhybky jednoduché jednozávěrové soustavy S49. Poznámka: 1. V cenách jsou započteny náklady na montáž a seřízení závěru, seřízení a přezkoušení chodu závěru, provedení západkové zkoušky a ošetření součástí mazivem. 2. V cenách nejsou obsaženy náklady na dodávku materiálu. | [14 empty] | PP | 0
| P |  | Poznámka k položce: VČ11 (n) - JS49 1:9-300 Závěr=kus | [14 empty] | P | 0
20 | K | 5911317020 | Seřízení stavěcího zařízení hákového závěru výhybky jednoduché výměníku soustavy S49 | kus | 1 |  | 0 | Sborník UOŽI 01 2019 |  | základní |  | 0 | 0 | 0 | 0 | 0 | 4 | K | 0 |  |  |  | ROZPOCET | 0 | 0 | 0 | 0 | 0 | 1 | 0 | 4 | -2014134491
| PP |  | Seřízení stavěcího zařízení hákového závěru výhybky jednoduché výměníku soustavy S49. Poznámka: 1. V cenách jsou započteny náklady na demontáž a montáž, seřízení, překování, převrtání, případné posunutí pražců, osazení a montáž stavěcího zařízení, výměníku včetně výhybkového návěstidla, seřízení a přezkoušení chodu závěru, provedení západkové zkoušky a ošetření součástí mazivem. | [14 empty] | PP | 0
| P |  | Poznámka k položce: VČ11 (n) - JS49 1:9-300 Výměník=kus | [14 empty] | P | 0
21 | K | 5911641040 | Montáž jednoduché výhybky v ose koleje dřevěné pražce soustavy S49 | m | 49.85 |  | 0 | Sborník UOŽI 01 2019 |  | základní |  | 0 | 0 | 0 | 0 | 0 | 4 | K | 0 |  |  |  | ROZPOCET | 0 | 0 | 0 | 0 | 0 | 1 | 0 | 4 | -1448166541
| PP |  | Montáž jednoduché výhybky v ose koleje dřevěné pražce soustavy S49. Poznámka: 1. V cenách jsou započteny náklady na manipulaci na pražcovém podloží, nanesení součástí, montáž podle montážního plánu, přezkoušení doléhání jazyků a ošetření součástí mazivem. Demontáž součástí před položením. 2. V cenách nejsou obsaženy náklady na dodávku materiálu. | [14 empty] | PP | 0
| P |  | Poznámka k položce: VČ11 (n) - JS49 1:9-300 → rdv = 49,85 m | [14 empty] | P | 0
22 | K | 5906030050 | Ojedinělá výměna pražce současně s výměnou nebo čištěním KL pražec dřevěný výhybkový délky přes 4 do 5 m | kus | 5 |  | 0 | Sborník UOŽI 01 2019 |  | základní |  | 0 | 0 | 0 | 0 | 0 | 4 | K | 0 |  |  |  | ROZPOCET | 0 | 0 | 0 | 0 | 0 | 1 | 0 | 4 | 1767270114
| PP |  | Ojedinělá výměna pražce současně s výměnou nebo čištěním KL pražec dřevěný výhybkový délky přes 4 do 5 m. Poznámka: 1. V cenách jsou započteny náklady na demontáž upevňovadel, výměnu a podbití pražce, montáž upevňovadel a ošetření součástí mazivem. U nevystrojených a výhybkových pražců dřevěných vrtání otvorů pro vrtule. 2. V cenách nejsou obsaženy náklady na odstranění KL, rozrušení lavičky, úpravu KL do profilu, snížení KL pod patou kolejnice, doplnění kameniva, dodávku materiálu, dopravu výzisku na skládku a skládkovné. | [14 empty] | PP | 0
| P |  | Poznámka k položce: VČ11 (n) - JS49 1:9-300 → spol. dl. pr. 4,4 m x 1 + 4,5 m x 3 + 4,6 m x 1* *) vystrojení S4 pl. Pražec=kus | [14 empty] | P | 0
18 | K | 5906080015 | Vystrojení pražce dřevěného s podkladnicovým upevněním čtyři vrtule | úl.pl. | 78 |  | 0 | Sborník UOŽI 01 2019 |  | základní |  | 0 | 0 | 0 | 0 | 0 | 4 | K | 0 |  |  |  | ROZPOCET | 0 | 0 | 0 | 0 | 0 | 1 | 0 | 4 | -938702341
| PP |  | Vystrojení pražce dřevěného s podkladnicovým upevněním čtyři vrtule. Poznámka: 1. V cenách jsou započteny náklady na montáž výstroje, potřebnou manipulaci a ošetření součástí mazivem. 2. V cenách nejsou obsaženy náklady na vrtání dřevěných pražců a dodávku materiálu. | [14 empty] | PP | 0
| P |  | Poznámka k položce: 2SK - km 32,920 - 32,923 = dl. 3,0 m* → 4 pr. 3SK - km 33,007 - 33,011 = dl. 4,0 m* → 6 pr. 4SK - km 32,963 - 32,966 = dl. 3,0 m* → 4 pr. km 33,315 - 33,318 = dl. 3,0 m* → 4 pr. *) 49E1/dřevo-S4pl/c/ŽT VČ11 - 4,4 m x 1 + 4,5 m x 3 + 4,6 m x 1 **) vystrojení S4 pl. ZV8 (3SK) - 2 pr. ZV11 (3SK) - 2 pr. KV11 (5BSK) - 3 pr. KV11 (sp 11/14) - 4 pr. ***) vystrojení S4 pl. | [14 empty] | P | 0
17 | K | 5906030020 | Ojedinělá výměna pražce současně s výměnou nebo čištěním KL pražec dřevěný příčný vystrojený | kus | 11 |  | 0 | Sborník UOŽI 01 2019 |  | základní |  | 0 | 0 | 0 | 0 | 0 | 4 | K | 0 |  |  |  | ROZPOCET | 0 | 0 | 0 | 0 | 0 | 1 | 0 | 4 | 544384544
| PP |  | Ojedinělá výměna pražce současně s výměnou nebo čištěním KL pražec dřevěný příčný vystrojený. Poznámka: 1. V cenách jsou započteny náklady na demontáž upevňovadel, výměnu a podbití pražce, montáž upevňovadel a ošetření součástí mazivem. U nevystrojených a výhybkových pražců dřevěných vrtání otvorů pro vrtule. 2. V cenách nejsou obsaženy náklady na odstranění KL, rozrušení lavičky, úpravu KL do profilu, snížení KL pod patou kolejnice, doplnění kameniva, dodávku materiálu, dopravu výzisku na skládku a skládkovné. | [14 empty] | PP | 0
| P |  | Poznámka k položce: ZV8 (3SK) - 2 pr.* ZV11 (3SK) - 2 pr.* KV11 (5BSK) - 3 pr.* KV11 (sp 11/14) - 4 pr.* * vystrojení S4 pl. Pražec=kus | [14 empty] | P | 0
54 | K | 5906035120 | Souvislá výměna pražců současně s výměnou nebo čištěním KL pražce betonové příčné vystrojené | kus | 50 |  | 0 | Sborník UOŽI 01 2019 |  | základní |  | 0 | 0 | 0 | 0 | 0 | 4 | K | 0 |  |  |  | ROZPOCET | 0 | 0 | 0 | 0 | 0 | 1 | 0 | 4 | 515356402
| PP |  | Souvislá výměna pražců současně s výměnou nebo čištěním KL pražce betonové příčné vystrojené. Poznámka: 1. V cenách jsou započteny náklady na demontáž upevňovadel, výměnu pražců, montáž upevňovadel. U nevystrojených a výhybkových pražců dřevěných vrtání otvorů pro vrtule. 2. V cenách nejsou obsaženy náklady na odstranění KL, rozrušení lavičky, podbití pražce, úpravu KL do profilu, snížení KL pod patou kolejnice, doplnění kameniva, dodávku materiálu, dopravu výzisku na skládku a skládkovné. | [14 empty] | PP | 0
| P |  | Poznámka k položce: 5ASK - 32,963 - 32,996 = dl. 33,0 m → 50 pr (SB8) Pražec=kus | [14 empty] | P | 0
59 | K | 5906105010 | Demontáž pražce dřevěný | kus | 2134 |  | 0 | Sborník UOŽI 01 2019 |  | základní |  | 0 | 0 | 0 | 0 | 0 | 4 | K | 0 |  |  |  | ROZPOCET | 0 | 0 | 0 | 0 | 0 | 1 | 0 | 4 | 279619160
| PP |  | Demontáž pražce dřevěný. Poznámka: 1. V cenách jsou započteny náklady na manipulaci, demontáž, odstrojení do součástí a uložení pražců. | [14 empty] | PP | 0
60 | K | 5906105020 | Demontáž pražce betonový | kus | 661 |  | 0 | Sborník UOŽI 01 2019 |  | základní |  | 0 | 0 | 0 | 0 | 0 | 4 | K | 0 |  |  |  | ROZPOCET | 0 | 0 | 0 | 0 | 0 | 1 | 0 | 4 | 1481988980
| PP |  | Demontáž pražce betonový. Poznámka: 1. V cenách jsou započteny náklady na manipulaci, demontáž, odstrojení do součástí a uložení pražců. | [14 empty] | PP | 0
55 | K | 5908045025 | Výměna podkladnice čtyři vrtule pražce dřevěné | kus | 56 |  | 0 | Sborník UOŽI 01 2019 |  | základní |  | 0 | 0 | 0 | 0 | 0 | 4 | K | 0 |  |  |  | ROZPOCET | 0 | 0 | 0 | 0 | 0 | 1 | 0 | 4 | 1529472744
| PP |  | Výměna podkladnice čtyři vrtule pražce dřevěné. Poznámka: 1. V cenách jsou započteny náklady na demontáž, teslování, kolíčkování, převrtání a impregnaci, výměnu a montáž u pražců dřevěných a demontáž, výměnu a montáž u pražců betonových, naložení výzisku na dopravní prostředek a ošetření součástí mazivem. | [14 empty] | PP | 0
| P |  | Poznámka k položce: 5ASK - km 32,996 - 33,014 = dl. 18,0 m → 28 pr x 2 Podkladnice=kus | [14 empty] | P | 0
26 | K | 5907015035 | Ojedinělá výměna kolejnic stávající upevnění tv. S49 rozdělení "c" | m | 101 |  | 0 | Sborník UOŽI 01 2019 |  | základní |  | 0 | 0 | 0 | 0 | 0 | 4 | K | 0 |  |  |  | ROZPOCET | 0 | 0 | 0 | 0 | 0 | 1 | 0 | 4 | 701771376
| PP |  | Ojedinělá výměna kolejnic stávající upevnění tv. S49 rozdělení "c". Poznámka: 1. V cenách jsou započteny náklady na demontáž upevňovadel, výměnu kolejnic, dílů a součástí, úpravu dilatačních spár, pryžových podložek, montáž upevňovadel, zřízení nebo demontáž prozatímních styků a ošetření součástí mazivem. 2. V cenách nejsou započteny náklady na dělení kolejnic, zřízení svaru, demontáž nebo montáž styků. | [14 empty] | PP | 0
| P |  | Poznámka k položce: 2SK - km 33,355 - 33,361 = dl. 6,0 m x 2 3SK - km 33,004 - 33,007 = dl. 3,0 m x 2 4SK - km 32,959 - 32,963 = dl. 4,0 m x 2 km 33,318 - 33,323 = dl. 5,0 m x 2 *) kolejnice 49E1 sp 11/14 = dl. 9,0 m x 2 sp 6/8 = dl. 10,0 m - Pp dl. 11,0 m - Lp KV11 (5BSK) = dl. 5,0 m x 2 sp 12b/13 = dl. 8,0 m x 2 **) kolejnice S49 (užité) Metr kolejnice=m | [14 empty] | P | 0
42 | K | 5907050020 | Dělení kolejnic řezáním nebo rozbroušením tv. S49 | kus | 88 |  | 0 | Sborník UOŽI 01 2019 |  | základní |  | 0 | 0 | 0 | 0 | 0 | 4 | K | 0 |  |  |  | ROZPOCET | 0 | 0 | 0 | 0 | 0 | 1 | 0 | 4 | -295601314
| PP |  | Dělení kolejnic řezáním nebo rozbroušením tv. S49. Poznámka: 1. V cenách jsou započteny náklady na manipulaci podložení, označení a provedení řezu kolejnice. | [14 empty] | PP | 0
| P |  | Poznámka k položce: Řez=kus | [14 empty] | P | 0
27 | K | 5911060130 | Výměna výhybkové kolejnice ohnuté tv. S49 | m | 52 |  | 0 | Sborník UOŽI 01 2019 |  | základní |  | 0 | 0 | 0 | 0 | 0 | 4 | K | 0 |  |  |  | ROZPOCET | 0 | 0 | 0 | 0 | 0 | 1 | 0 | 4 | -956519306
| PP |  | Výměna výhybkové kolejnice ohnuté tv. S49. Poznámka: 1. V cenách jsou započteny náklady na montáž nebo demontáž prozatímních styků, demontáž upevňovadel, demontáž, výměna kolejnice, úpravu dilatačních spár a pryžových podložek, montáž upevňovadel a ošetření součástí mazivem. 2. V cenách nejsou započteny náklady na dodávku materiálu, dělení kolejnic, zřízení svaru nebo styku a ošetření součástí mazivem. | [14 empty] | PP | 0
| P |  | Poznámka k položce: VČ11(n) - 13,0 m x 2 VČ13 - 13,0 m x 2 Metr kolejnice=metr | [14 empty] | P | 0
28 | K | 5911060030 | Výměna výhybkové kolejnice přímé tv. S49 | m | 52 |  | 0 | Sborník UOŽI 01 2019 |  | základní |  | 0 | 0 | 0 | 0 | 0 | 4 | K | 0 |  |  |  | ROZPOCET | 0 | 0 | 0 | 0 | 0 | 1 | 0 | 4 | 1546972430
| PP |  | Výměna výhybkové kolejnice přímé tv. S49. Poznámka: 1. V cenách jsou započteny náklady na montáž nebo demontáž prozatímních styků, demontáž upevňovadel, demontáž, výměna kolejnice, úpravu dilatačních spár a pryžových podložek, montáž upevňovadel a ošetření součástí mazivem. 2. V cenách nejsou započteny náklady na dodávku materiálu, dělení kolejnic, zřízení svaru nebo styku a ošetření součástí mazivem. | [14 empty] | PP | 0
| P |  | Poznámka k položce: VČ11(n) - 13,0 m x 2 VČ13 - 13,0 m x 2 Metr kolejnice=metr | [14 empty] | P | 0
44 | K | 5910090050 | Navaření srdcovky jednoduché montované z kolejnic úhel odbočení 5°-7,9° (1:7,5 až 1:9) hloubky do 10 mm | kus | 1 |  | 0 | Sborník UOŽI 01 2019 |  | základní |  | 0 | 0 | 0 | 0 | 0 | 4 | K | 0 |  |  |  | ROZPOCET | 0 | 0 | 0 | 0 | 0 | 1 | 0 | 4 | 1739958737
| PP |  | Navaření srdcovky jednoduché montované z kolejnic úhel odbočení 5°-7,9° (1:7,5 až 1:9) hloubky do 10 mm. Poznámka: 1. V cenách jsou obsaženy náklady na uvolnění upevňovadel, vyrovnání srdcovky, opravu navařením, dotažení upevňovadel a kontrola měřidlem. 2. V cenách nejsou obsaženy náklady na podbití srdcovky a nedestruktivní kontrolu. | [14 empty] | PP | 0
| P |  | Poznámka k položce: VČ11 (n) - srdcovka J S49 1:9-300 Srdcovka=kus | [14 empty] | P | 0
45 | K | 5910075020 | Opravné broušení jazyka šíře plochy do 30 mm hloubky přes 2 mm | m | 24.05 |  | 0 | Sborník UOŽI 01 2019 |  | základní |  | 0 | 0 | 0 | 0 | 0 | 4 | K | 0 |  |  |  | ROZPOCET | 0 | 0 | 0 | 0 | 0 | 1 | 0 | 4 | 1309348579
| PP |  | Opravné broušení jazyka šíře plochy do 30 mm hloubky přes 2 mm. Poznámka: 1. V cenách jsou započteny náklady na odstranění převalků a povrchových vad, optimalizace příčného profilu a geometrie dílů výhybky. | [14 empty] | PP | 0
| P |  | Poznámka k položce: VČ11 (n) - JS49 1:9-300 Metr jazyka=m | [14 empty] | P | 0
46 | K | 5910075120 | Opravné broušení opornice šíře plochy do 30 mm hloubky přes 2 mm | m | 27.214 |  | 0 | Sborník UOŽI 01 2019 |  | základní |  | 0 | 0 | 0 | 0 | 0 | 4 | K | 0 |  |  |  | ROZPOCET | 0 | 0 | 0 | 0 | 0 | 1 | 0 | 4 | 1635662837
| PP |  | Opravné broušení opornice šíře plochy do 30 mm hloubky přes 2 mm. Poznámka: 1. V cenách jsou započteny náklady na odstranění převalků a povrchových vad, optimalizace příčného profilu a geometrie dílů výhybky. | [14 empty] | PP | 0
| P |  | Poznámka k položce: VČ11 (n) - JS49 1:9-300 Metr opornice=m | [14 empty] | P | 0
47 | K | 5910075220 | Opravné broušení výhybkové kolejnice šíře plochy do 30 mm hloubky přes 2 mm | m | 62.392 |  | 0 | Sborník UOŽI 01 2019 |  | základní |  | 0 | 0 | 0 | 0 | 0 | 4 | K | 0 |  |  |  | ROZPOCET | 0 | 0 | 0 | 0 | 0 | 1 | 0 | 4 | 1788664154
| PP |  | Opravné broušení výhybkové kolejnice šíře plochy do 30 mm hloubky přes 2 mm. Poznámka: 1. V cenách jsou započteny náklady na odstranění převalků a povrchových vad, optimalizace příčného profilu a geometrie dílů výhybky. | [14 empty] | PP | 0
| P |  | Poznámka k položce: VČ11 (n) - JS49 1:9-300 Metr výhybkové kolejnice =m | [14 empty] | P | 0
29 | K | 5908050010 | Výměna upevnění podkladnicového komplety a pryžová podložka | úl.pl. | 648 |  | 0 | Sborník UOŽI 01 2019 |  | základní |  | 0 | 0 | 0 | 0 | 0 | 4 | K | 0 |  |  |  | ROZPOCET | 0 | 0 | 0 | 0 | 0 | 1 | 0 | 4 | 960391446
| PP |  | Výměna upevnění podkladnicového komplety a pryžová podložka. Poznámka: 1. V cenách jsou započteny náklady na demontáž, výměnu a montáž, ošetření součástí mazivem a naložení výzisku na dopravní prostředek. 2. V cenách nejsou obsaženy náklady na vrtání pražce a dodávku materiálu. | [14 empty] | PP | 0
| P |  | Poznámka k položce: VČ11 (n) + spol. pr. → 102 + 20 = 122 ú.p. KV11 (5BSK) → 6 ú.p. SP11/14 → 8 ú.p. VČ13 + spol. pr. → 102 + 20 = 122 ú.p. sp 12b/13 → 24 ú.p. VČ4 + spol. pr. → 102 + 20 = 122 ú.p. VČ5 + spol. pr. → 102 + 20 = 122 ú.p. VČ7 + spol. pr. → 102 + 20 = 122 ú.p. | [14 empty] | P | 0
41 | K | 5907040030 | Posun kolejnic před svařováním tv. S49 | m | 50 |  | 0 | Sborník UOŽI 01 2019 |  | základní |  | 0 | 0 | 0 | 0 | 0 | 4 | K | 0 |  |  |  | ROZPOCET | 0 | 0 | 0 | 0 | 0 | 1 | 0 | 4 | 541322919
| PP |  | Posun kolejnic před svařováním tv. S49. Poznámka: 1. V cenách jsou započteny náklady na přizdvižení a posun kolejnice. Položka se použije v případě krácení deformovaných konců kolejnic před svařováním. 2. V cenách nejsou obsaženy náklady na demontáž a montáž upevňovadel. Položku nelze použít pro posun z důvodu úpravy dilatačních spár před svařováním. | [14 empty] | PP | 0
| P |  | Poznámka k položce: KV11 (n) - 25,0 m x 2 Metr kolejnice=m | [14 empty] | P | 0
30 | K | 5905105030 | Doplnění KL kamenivem souvisle strojně v koleji | m3 | 1438.641 |  | 0 | Sborník UOŽI 01 2019 |  | základní |  | 0 | 0 | 0 | 0 | 0 | 4 | K | 0 |  |  |  | ROZPOCET | 0 | 0 | 0 | 0 | 0 | 1 | 0 | 4 | 2118057201
| PP |  | Doplnění KL kamenivem souvisle strojně v koleji. Poznámka: 1. V cenách jsou započteny náklady na doplnění kameniva ojediněle ručně vidlemi a/nebo souvisle strojně z výsypných vozů případně nakladačem. 2. V cenách nejsou obsaženy náklady na dodávku kameniva. | [14 empty] | PP | 0
| VV |  | "2SK-km 32,920-33,355" 435,0*3,2*0,35 - 66,761 "pražce" |  | 420.439 | [12 empty] | VV | 0 | 2 | True | 0 | ROZPOCET
| VV |  | "3SK-km 33,007-33,319" 312,0*3,2*0,35 - 47,874 "pražce" |  | 301.566 | [12 empty] | VV | 0 | 2 | True | 0 | ROZPOCET
| VV |  | "4SK-km 32,963-33,318" 355,0*3,2*0,35 - 54,540 "pražce" |  | 343.06 | [12 empty] | VV | 0 | 2 | True | 0 | ROZPOCET
| VV |  | "5SK-km 33,047-33,292" 245,0*3,1*0,35 - 37,572 "pražce" |  | 228.253 | [12 empty] | VV | 0 | 2 | True | 0 | ROZPOCET
| VV |  | "5ASK-km 32,840-32,996" 156,0*3,1*0,35 - 23,937 "pražce" |  | 145.323 | [12 empty] | VV | 0 | 2 | True | 0 | ROZPOCET
| VV |  | Součet |  | 1438.641 | [12 empty] | VV | 0 | 4 | True | 1 | ROZPOCET
31 | K | 5905105040 | Doplnění KL kamenivem souvisle strojně ve výhybce | m3 | 43.899 |  | 0 | Sborník UOŽI 01 2019 |  | základní |  | 0 | 0 | 0 | 0 | 0 | 4 | K | 0 |  |  |  | ROZPOCET | 0 | 0 | 0 | 0 | 0 | 1 | 0 | 4 | -462098254
| PP |  | Doplnění KL kamenivem souvisle strojně ve výhybce. Poznámka: 1. V cenách jsou započteny náklady na doplnění kameniva ojediněle ručně vidlemi a/nebo souvisle strojně z výsypných vozů případně nakladačem. 2. V cenách nejsou obsaženy náklady na dodávku kameniva. | [14 empty] | PP | 0
| VV |  | VČ11 (n) - JS49 1:9-300 + dl. spol. pražce (stáv. JA6-II,oc) | [14 empty] | VV | 0 | 1 | True | 0 | ROZPOCET
| VV |  | 55,85*3,1*0,3 - 8,042 "pražce" |  | 43.899 | [12 empty] | VV | 0 | 2 | True | 1 | ROZPOCET
32 | K | 5909032020 | Přesná úprava GPK koleje směrové a výškové uspořádání pražce betonové | km | 2.24 |  | 0 | Sborník UOŽI 01 2019 |  | základní |  | 0 | 0 | 0 | 0 | 0 | 4 | K | 0 |  |  |  | ROZPOCET | 0 | 0 | 0 | 0 | 0 | 1 | 0 | 4 | 746844929
| PP |  | Přesná úprava GPK koleje směrové a výškové uspořádání pražce betonové. Poznámka: 1. V cenách jsou započteny náklady na úpravu směrového a výškového uspořádání strojní linkou ASP s přesným zaměřením její prostorové polohy, úpravu KL pluhem a měření mezních stavebních odchylek dle ČSN, měření techologických veličin a předání tištěných výstupů objednateli. 2. V cenách nejsou obsaženy náklady na zaměření APK, doplnění a dodávku kameniva a snížení KL pod patou kolejnice. | [14 empty] | PP | 0
| P |  | Poznámka k položce: Kilometr koleje=km | [14 empty] | P | 0
33 | K | 5909042010 | Přesná úprava GPK výhybky směrové a výškové uspořádání pražce dřevěné nebo ocelové | m | 570 |  | 0 | Sborník UOŽI 01 2019 |  | základní |  | 0 | 0 | 0 | 0 | 0 | 4 | K | 0 |  |  |  | ROZPOCET | 0 | 0 | 0 | 0 | 0 | 1 | 0 | 4 | 54609842
| PP |  | Přesná úprava GPK výhybky směrové a výškové uspořádání pražce dřevěné nebo ocelové. Poznámka: 1. V cenách jsou započteny náklady na úpravu směrového a výškového uspořádání strojní linkou ASP s přesným zaměřením její prostorové polohy, úpravu KL pluhem a měření mezních stavebních odchylek dle ČSN, měření techologických veličin a předání tištěných výstupů objednateli. 2. V cenách nejsou obsaženy náklady na zaměření APK, doplnění a dodávku kameniva a snížení KL pod patou kolejnice. | [14 empty] | PP | 0
| P |  | Poznámka k položce: VČ11, VČ14, VČ13 a VČ8 + výběhy Rozvinutá délka výhybky=m | [14 empty] | P | 0
34 | K | 5910021020 | Svařování kolejnic termitem zkrácený předehřev standardní spára svar sériový tv. S49 | svar | 90 |  | 0 | Sborník UOŽI 01 2019 |  | základní |  | 0 | 0 | 0 | 0 | 0 | 4 | K | 0 |  |  |  | ROZPOCET | 0 | 0 | 0 | 0 | 0 | 1 | 0 | 4 | -1386020356
| PP |  | Svařování kolejnic termitem zkrácený předehřev standardní spára svar sériový tv. S49. Poznámka: 1. V cenách jsou započteny náklady na vybrání kameniva z mezipražcového prostoru, demontáž upevňovadel, směrové a výškové vyrovnání kolejnic, provedení svaru, montáž upevňovadel, vizuální kontrola, měření geometrie svaru. 2. V cenách nejsou obsaženy náklady na kontrolu svaru ultrazvukem, podbití pražců a demontáž styku. | [14 empty] | PP | 0
35 | K | 5910035030 | Dosažení dovolené upínací teploty v BK prodloužením kolejnicového pásu v koleji tv. S49 | svar | 16 |  | 0 | Sborník UOŽI 01 2019 |  | základní |  | 0 | 0 | 0 | 0 | 0 | 4 | K | 0 |  |  |  | ROZPOCET | 0 | 0 | 0 | 0 | 0 | 1 | 0 | 4 | 2105845281
| PP |  | Dosažení dovolené upínací teploty v BK prodloužením kolejnicového pásu v koleji tv. S49. Poznámka: 1. V cenách jsou započteny náklady na montáž a demontáž napínacího zařízení nebo ohřevu kolejnic a udržování potřebného prodloužení kolejnicového pásu. 2. V cenách nejsou obsaženy náklady na demontáž upevňovadel a kolejnicových spojek. | [14 empty] | PP | 0
36 | K | 5910040210 | Umožnění volné dilatace kolejnice bez demontáže nebo montáže upevňovadel s osazením a odstraněním kluzných podložek rozdělení pražců "c" | m | 2448 |  | 0 | Sborník UOŽI 01 2019 |  | základní |  | 0 | 0 | 0 | 0 | 0 | 4 | K | 0 |  |  |  | ROZPOCET | 0 | 0 | 0 | 0 | 0 | 1 | 0 | 4 | 691141012
| PP |  | Umožnění volné dilatace kolejnice bez demontáže nebo montáže upevňovadel s osazením a odstraněním kluzných podložek rozdělení pražců "c". Poznámka: 1. V cenách jsou započteny náklady na uvolnění, demontáž a rovnoměrné prodloužení nebo zkrácení kolejnice, vyznačení značek a vedení dokumentace. 2. V cenách nejsou obsaženy náklady na demontáž kolejnicových spojek. | [14 empty] | PP | 0
| P |  | Poznámka k položce: Metr kolejnice=m | [14 empty] | P | 0
37 | K | 5910050010 | Umožnění volné dilatace dílů výhybek demontáž upevňovadel výhybka I. generace | m | 194 |  | 0 | Sborník UOŽI 01 2019 |  | základní |  | 0 | 0 | 0 | 0 | 0 | 4 | K | 0 |  |  |  | ROZPOCET | 0 | 0 | 0 | 0 | 0 | 1 | 0 | 4 | 1850685716
| PP |  | Umožnění volné dilatace dílů výhybek demontáž upevňovadel výhybka I. generace. Poznámka: 1. V cenách jsou započteny náklady na uvolnění dílů výhybky a jejich rovnoměrné prodloužení nebo zkrácení. 2. V cenách nejsou obsaženy náklady na demontáž spojek. | [14 empty] | PP | 0
| P |  | Poznámka k položce: Rozvinutá délka výhybky=m | [14 empty] | P | 0
38 | K | 5910050110 | Umožnění volné dilatace dílů výhybek montáž upevňovadel výhybka I. generace | m | 194 |  | 0 | Sborník UOŽI 01 2019 |  | základní |  | 0 | 0 | 0 | 0 | 0 | 4 | K | 0 |  |  |  | ROZPOCET | 0 | 0 | 0 | 0 | 0 | 1 | 0 | 4 | 995565401
| PP |  | Umožnění volné dilatace dílů výhybek montáž upevňovadel výhybka I. generace. Poznámka: 1. V cenách jsou započteny náklady na uvolnění dílů výhybky a jejich rovnoměrné prodloužení nebo zkrácení. 2. V cenách nejsou obsaženy náklady na demontáž spojek. | [14 empty] | PP | 0
| P |  | Poznámka k položce: Rozvinutá délka výhybky=m | [14 empty] | P | 0
57 | K | 5915020010 | Povrchová úprava plochy železničního spodku | m2 | 2179.2 |  | 0 | Sborník UOŽI 01 2019 |  | základní |  | 0 | 0 | 0 | 0 | 0 | 4 | K | 0 |  |  |  | ROZPOCET | 0 | 0 | 0 | 0 | 0 | 1 | 0 | 4 | -18491024
| PP |  | Povrchová úprava plochy železničního spodku. Poznámka: 1. V cenách jsou započteny náklady na urovnání a úpravu ploch nebo skládek výzisku kameniva a zeminy s jejich případnou rekultivací. | [14 empty] | PP | 0
| VV |  | odtěžení stezky | [14 empty] | VV | 0 | 1 | True | 0 | ROZPOCET
| VV |  | "3/5" 120,0*1,5 |  | 180 | [12 empty] | VV | 0 | 2 | True | 0 | ROZPOCET
| VV |  | "1/3" 187,0*1,5 |  | 280.5 | [12 empty] | VV | 0 | 2 | True | 0 | ROZPOCET
| VV |  | "1/2" 235,0*1,5 |  | 352.5 | [12 empty] | VV | 0 | 2 | True | 0 | ROZPOCET
| VV |  | "2/4" 194,0*1,5 |  | 291 | [12 empty] | VV | 0 | 2 | True | 0 | ROZPOCET
| VV |  | "1SK" 336,0*3,2 |  | 1075.2 | [12 empty] | VV | 0 | 2 | True | 0 | ROZPOCET
| VV |  | Součet |  | 2179.2 | [12 empty] | VV | 0 | 4 | True | 1 | ROZPOCET
40 | K | 5910136010 | Montáž pražcové kotvy v koleji | kus | 205 |  | 0 | Sborník UOŽI 01 2019 |  | základní |  | 0 | 0 | 0 | 0 | 0 | 4 | K | 0 |  |  |  | ROZPOCET | 0 | 0 | 0 | 0 | 0 | 1 | 0 | 4 | 953793125
| PP |  | Montáž pražcové kotvy v koleji. Poznámka: 1. V cenách jsou započteny náklady na odstranění kameniva, montáž, ošetření součásti mazivem a úpravu kameniva. 2. V cenách nejsou obsaženy náklady na dodávku materiálu. | [14 empty] | PP | 0
43 | K | 5910131030 | Montáž zádržné opěrky na jazyk i opornici | pár | 4 |  | 0 | Sborník UOŽI 01 2019 |  | základní |  | 0 | 0 | 0 | 0 | 0 | 4 | K | 0 |  |  |  | ROZPOCET | 0 | 0 | 0 | 0 | 0 | 1 | 0 | 4 | 1897347696
| PP |  | Montáž zádržné opěrky na jazyk i opornici. Poznámka: 1. V cenách jsou započteny náklady na montáž. 2. V cenách nejsou obsaženy náklady na dodávku materiálu a vrtání otvorů. | [14 empty] | PP | 0
| P |  | Poznámka k položce: VČ11 (n) VČ13 | [14 empty] | P | 0
48 | M | 5955101000 | Kamenivo drcené štěrk frakce 31,5/63 třídy BI | t | 2520.318 |  | 0 | Sborník UOŽI 01 2019 |  | základní |  | 0 | 1 | 2520.318 | 0 | 0 | 512 | M | 0 |  |  |  | ROZPOCET | 0 | 0 | 0 | 0 | 0 | 1 | 0 | 512 | 854220030
| PP |  | Kamenivo drcené štěrk frakce 31,5/63 třídy BI | [14 empty] | PP | 0
| P |  | Poznámka k položce: dle platného seznamu SŽDC - nejbližší kamenolom Číhaná | [14 empty] | P | 0
49 | M | 5956101025 | Pražec dřevěný příčný vystrojený dub 2600x260x150 mm | kus | 29 |  | 0 | Sborník UOŽI 01 2019 |  | základní |  | 0 | 0.28048 | 8.1339 | 0 | 0 | 512 | M | 0 |  |  |  | ROZPOCET | 0 | 0 | 0 | 0 | 0 | 1 | 0 | 512 | 2110039235
| PP |  | Pražec dřevěný příčný vystrojený dub 2600x260x150 mm | [14 empty] | PP | 0
| P |  | Poznámka k položce: vystrojení - S4pl, vrtule R1, dvoj. pruž. kroužek, PVC | [14 empty] | P | 0
50 | M | 5958128010 | Komplety ŽS 4 (šroub RS 1, matice M 24, podložka Fe6, svěrka ŽS4) | kus | 2576 |  | 0 | Sborník UOŽI 01 2019 |  | základní |  | 0 | 0.00123 | 3.1685 | 0 | 0 | 512 | M | 0 |  |  |  | ROZPOCET | 0 | 0 | 0 | 0 | 0 | 1 | 0 | 512 | 1469209975
| PP |  | Komplety ŽS 4 (šroub RS 1, matice M 24, podložka Fe6, svěrka ŽS4) | [14 empty] | PP | 0
51 | M | 5958158005 | Podložka pryžová pod patu kolejnice S49 183/126/6 | kus | 860 |  | 0 | Sborník UOŽI 01 2019 |  | základní |  | 0 | 0.00018 | 0.1548 | 0 | 0 | 512 | M | 0 |  |  |  | ROZPOCET | 0 | 0 | 0 | 0 | 0 | 1 | 0 | 512 | -827793324
| PP |  | Podložka pryžová pod patu kolejnice S49 183/126/6 | [14 empty] | PP | 0
52 | M | 5961170070 | Zádržná opěrka proti putování pro jazyk S49 R300 ohnutý | kus | 4 |  | 0 | Sborník UOŽI 01 2019 |  | základní |  | 0 | 0 | 0 | 0 | 0 | 512 | M | 0 |  |  |  | ROZPOCET | 0 | 0 | 0 | 0 | 0 | 1 | 0 | 512 | -950366307
| PP |  | Zádržná opěrka proti putování pro jazyk S49 R300 ohnutý | [14 empty] | PP | 0
53 | M | 5961170075 | Zádržná opěrka proti putování pro jazyk S49 R300 přímý | kus | 4 |  | 0 | Sborník UOŽI 01 2019 |  | základní |  | 0 | 0 | 0 | 0 | 0 | 512 | M | 0 |  |  |  | ROZPOCET | 0 | 0 | 0 | 0 | 0 | 1 | 0 | 512 | -1265926427
| PP |  | Zádržná opěrka proti putování pro jazyk S49 R300 přímý | [14 empty] | PP | 0

## A.1.1 - Materiál zajištěn...
{18bbcb66-09f8-4097-81d5-e76363ca261c}
2
| KRYCÍ LIST SOUPISU PRACÍ | [7 empty] | v --- níže se nacházejí doplnkové a pomocné údaje k sestavám --- v | [8 empty] | False
Stavba:
Oprava staničních kolejí 1 - 8 a výhybek v žst. Bečov nad Teplou (1. část)
Objekt:
A.1 - Práce na ŽSv (Sborník SŽDC 2019)
Soupis:
A.1.1 - Materiál zajištěný objednatelem - NEOCEŇOVAT
| KSO: |  |  |  |  | CC-CZ:
| Místo: |  | ŽST Bečov n. Teplou |  |  | Datum: | 20. 6. 2019
| Zadavatel: |  |  |  |  | IČ: | 70994234
|  | SŽDC, a.o.; OŘ UNL - ST K. Vary |  |  |  | DIČ: | CZ70994234
| Uchazeč: |  |  |  |  | IČ: | Vyplň údaj
|  | Vyplň údaj |  |  |  | DIČ: | Vyplň údaj
| Projektant: |  |  |  |  | IČ:
DIČ:
| Zpracovatel: |  |  |  |  | IČ:
|  | Monika Roztočilová |  |  |  | DIČ:
Poznámka:
| Cena bez DPH | [5 empty] | 0
|  |  | Základ daně |  |  | Sazba daně | Výše daně
| DPH | základní | 0 |  |  | 21% | 0
|  | snížená | 0 |  |  | 15% | 0
|  | zákl. přenesená | 0 |  |  | 21% | 0
|  | sníž. přenesená | 0 |  |  | 15% | 0
|  | nulová | 0 |  |  | 0% | 0
| Cena s DPH |  |  | v | CZK |  | 0
| Projektant |  |  | Zpracovatel
| Datum a podpis: |  | Razítko | Datum a podpis: |  |  | Razítko
| Objednavatel |  |  | Uchazeč
| Datum a podpis: |  | Razítko | Datum a podpis: |  |  | Razítko
REKAPITULACE ČLENĚNÍ SOUPISU PRACÍ
Stavba:
Oprava staničních kolejí 1 - 8 a výhybek v žst. Bečov nad Teplou (1. část)
Objekt:
A.1 - Práce na ŽSv (Sborník SŽDC 2019)
Soupis:
A.1.1 - Materiál zajištěný objednatelem - NEOCEŇOVAT
Místo: |  |  | ŽST Bečov n. Teplou |  |  | Datum: | 20. 6. 2019
Zadavatel: |  |  | SŽDC, a.o.; OŘ UNL - ST K. Vary |  |  | Projektant:
Uchazeč: |  |  | Vyplň údaj |  |  | Zpracovatel: | Monika Roztočilová
Kód dílu - Popis | [6 empty] | Cena celkem [CZK]
Náklady ze soupisu prací | [6 empty] | 0 | [11 empty] | -1
SOUPIS PRACÍ
Stavba:
Oprava staničních kolejí 1 - 8 a výhybek v žst. Bečov nad Teplou (1. část)
Objekt:
A.1 - Práce na ŽSv (Sborník SŽDC 2019)
Soupis:
A.1.1 - Materiál zajištěný objednatelem - NEOCEŇOVAT
Místo: |  |  | ŽST Bečov n. Teplou |  |  | Datum: | 20. 6. 2019
Zadavatel: |  |  | SŽDC, a.o.; OŘ UNL - ST K. Vary |  |  | Projektant:
Uchazeč: |  |  | Vyplň údaj |  |  | Zpracovatel: | Monika Roztočilová
PČ | Typ | Kód | Popis | MJ | Množství | J.cena [CZK] | Cena celkem [CZK] | Cenová soustava |  | DPH | J. Nh [h] | Nh celkem [h] | J. hmotnost [t] | Hmotnost celkem [t] | J. suť [t] | Suť Celkem [t]
Náklady soupisu celkem | [6 empty] | 0 |  |  |  |  | 0 |  | 713.182 |  | 0 |  | D | -1 | [7 empty] | 0
1 | M | 5956140040 | Pražec betonový příčný vystrojený včetně kompletů tv. B03 (S) | kus | 2027 |  | 0 | Sborník UOŽI 01 2019 |  | základní |  | 0 | 0.275 | 557.425 | 0 | 0 | 512 | M | 0 | ROZPOCET | 0 | 0 | 0 | 0 | 0 | 1 | 0 | 512 | -959824840
| PP |  | Pražec betonový příčný vystrojený včetně kompletů tv. B03 (S) | [14 empty] | PP | 0
2 | M | 5957104025 | Kolejnicové pásy třídy R260 tv. 49 E1 délky 75 metrů | kus | 36 |  | 0 | Sborník UOŽI 01 2019 |  | základní |  | 0 | 3.7043 | 133.353 | 0 | 0 | 512 | M | 0 | ROZPOCET | 0 | 0 | 0 | 0 | 0 | 1 | 0 | 512 | 1866852363
| PP |  | Kolejnicové pásy třídy R260 tv. 49 E1 délky 75 metrů | [14 empty] | PP | 0
3 | M | 5957201010 | Kolejnice užité tv. S49 | m | 469 |  | 0 | Sborník UOŽI 01 2019 |  | základní |  | 0 | 0 | 0 | 0 | 0 | 512 | M | 0 | ROZPOCET | 0 | 0 | 0 | 0 | 0 | 1 | 0 | 512 | 1010540420
| PP |  | Kolejnice užité tv. S49 | [14 empty] | PP | 0
9 | M | 5956213065 | Pražec betonový příčný vystrojený užitý tv. SB 8 P | kus | 237 |  | 0 | Sborník UOŽI 01 2019 |  | základní |  | 0 | 0 | 0 | 0 | 0 | 512 | M | 0 | ROZPOCET | 0 | 0 | 0 | 0 | 0 | 1 | 0 | 512 | 464353043
| PP |  | Pražec betonový příčný vystrojený užitý tv. SB 8 P | [14 empty] | PP | 0
4 | M | 5961240050 | Výhybka jednoduchá užitá kompletní ocelové součásti JS49 1: 9-300 pravá | kus | 1 |  | 0 | Sborník UOŽI 01 2019 |  | základní |  | 0 | 11.4 | 11.4 | 0 | 0 | 512 | M | 0 | ROZPOCET | 0 | 0 | 0 | 0 | 0 | 1 | 0 | 512 | 1090557416
| PP |  | Výhybka jednoduchá užitá kompletní ocelové součásti JS49 1: 9-300 pravá | [14 empty] | PP | 0
5 | M | 5960101030 | Pražcové kotvy TDHB pro pražec betonový B 03 | kus | 205 |  | 0 | Sborník UOŽI 01 2019 |  | základní |  | 0 | 0.01007 | 2.0644 | 0 | 0 | 512 | M | 0 | ROZPOCET | 0 | 0 | 0 | 0 | 0 | 1 | 0 | 512 | -1064145658
| PP |  | Pražcové kotvy TDHB pro pražec betonový B 03 | [14 empty] | PP | 0
6 | M | 5958140000 | Podkladnice žebrová tv. S4 | kus | 54 |  | 0 | Sborník UOŽI 01 2019 |  | základní |  | 0 | 0.00852 | 0.46008 | 0 | 0 | 512 | M | 0 | ROZPOCET | 0 | 0 | 0 | 0 | 0 | 1 | 0 | 512 | -492321532
| PP |  | Podkladnice žebrová tv. S4 | [14 empty] | PP | 0
7 | M | 5958134040 | Součásti upevňovací kroužek pružný dvojitý Fe 6 | kus | 216 |  | 0 | Sborník UOŽI 01 2019 |  | základní |  | 0 | 9e-05 | 0.01944 | 0 | 0 | 512 | M | 0 | ROZPOCET | 0 | 0 | 0 | 0 | 0 | 1 | 0 | 512 | -1674566260
| PP |  | Součásti upevňovací kroužek pružný dvojitý Fe 6 | [14 empty] | PP | 0
8 | M | 5958158070 | Podložka polyetylenová pod podkladnici 380/160/2 (S4, R4) | kus | 54 |  | 0 | Sborník UOŽI 01 2019 |  | základní |  | 0 | 9e-05 | 0.00486 | 0 | 0 | 512 | M | 0 | ROZPOCET | 0 | 0 | 0 | 0 | 0 | 1 | 0 | 512 | -368517502
| PP |  | Podložka polyetylenová pod podkladnici 380/160/2 (S4, R4) | [14 empty] | PP | 0
10 | M | 5956122020 | Pražec dřevěný výhybkový dub skupina 4 2600x260x150 | kus | 12 |  | 0 | Sborník UOŽI 01 2019 |  | základní |  | 0 | 0.097 | 1.164 | 0 | 0 | 512 | M | 0 | ROZPOCET | 0 | 0 | 0 | 0 | 0 | 1 | 0 | 512 | 1158923200
| PP |  | Pražec dřevěný výhybkový dub skupina 4 2600x260x150 | [14 empty] | PP | 0
11 | M | 5956122025 | Pražec dřevěný výhybkový dub skupina 4 2700x260x150 | kus | 6 |  | 0 | Sborník UOŽI 01 2019 |  | základní |  | 0 | 0.10073 | 0.60438 | 0 | 0 | 512 | M | 0 | ROZPOCET | 0 | 0 | 0 | 0 | 0 | 1 | 0 | 512 | 1197800896
| PP |  | Pražec dřevěný výhybkový dub skupina 4 2700x260x150 | [14 empty] | PP | 0
12 | M | 5956122030 | Pražec dřevěný výhybkový dub skupina 4 2800x260x150 | kus | 5 |  | 0 | Sborník UOŽI 01 2019 |  | základní |  | 0 | 0.10446 | 0.5223 | 0 | 0 | 512 | M | 0 | ROZPOCET | 0 | 0 | 0 | 0 | 0 | 1 | 0 | 512 | 1110967825
| PP |  | Pražec dřevěný výhybkový dub skupina 4 2800x260x150 | [14 empty] | PP | 0
13 | M | 5956122035 | Pražec dřevěný výhybkový dub skupina 4 2900x260x150 | kus | 4 |  | 0 | Sborník UOŽI 01 2019 |  | základní |  | 0 | 0.10819 | 0.43276 | 0 | 0 | 512 | M | 0 | ROZPOCET | 0 | 0 | 0 | 0 | 0 | 1 | 0 | 512 | 911733228
| PP |  | Pražec dřevěný výhybkový dub skupina 4 2900x260x150 | [14 empty] | PP | 0
14 | M | 5956122040 | Pražec dřevěný výhybkový dub skupina 4 3000x260x150 | kus | 3 |  | 0 | Sborník UOŽI 01 2019 |  | základní |  | 0 | 0.11192 | 0.33576 | 0 | 0 | 512 | M | 0 | ROZPOCET | 0 | 0 | 0 | 0 | 0 | 1 | 0 | 512 | 607310098
| PP |  | Pražec dřevěný výhybkový dub skupina 4 3000x260x150 | [14 empty] | PP | 0
15 | M | 5956122045 | Pražec dřevěný výhybkový dub skupina 4 3100x260x150 | kus | 3 |  | 0 | Sborník UOŽI 01 2019 |  | základní |  | 0 | 0.11565 | 0.34695 | 0 | 0 | 512 | M | 0 | ROZPOCET | 0 | 0 | 0 | 0 | 0 | 1 | 0 | 512 | 1551342702
| PP |  | Pražec dřevěný výhybkový dub skupina 4 3100x260x150 | [14 empty] | PP | 0
16 | M | 5956122050 | Pražec dřevěný výhybkový dub skupina 4 3200x260x150 | kus | 2 |  | 0 | Sborník UOŽI 01 2019 |  | základní |  | 0 | 0.11938 | 0.23876 | 0 | 0 | 512 | M | 0 | ROZPOCET | 0 | 0 | 0 | 0 | 0 | 1 | 0 | 512 | 141517833
| PP |  | Pražec dřevěný výhybkový dub skupina 4 3200x260x150 | [14 empty] | PP | 0
17 | M | 5956122055 | Pražec dřevěný výhybkový dub skupina 4 3300x260x150 | kus | 3 |  | 0 | Sborník UOŽI 01 2019 |  | základní |  | 0 | 0.12312 | 0.36936 | 0 | 0 | 512 | M | 0 | ROZPOCET | 0 | 0 | 0 | 0 | 0 | 1 | 0 | 512 | 445403095
| PP |  | Pražec dřevěný výhybkový dub skupina 4 3300x260x150 | [14 empty] | PP | 0
18 | M | 5956122060 | Pražec dřevěný výhybkový dub skupina 4 3400x260x150 | kus | 3 |  | 0 | Sborník UOŽI 01 2019 |  | základní |  | 0 | 0.12685 | 0.38055 | 0 | 0 | 512 | M | 0 | ROZPOCET | 0 | 0 | 0 | 0 | 0 | 1 | 0 | 512 | -1771174442
| PP |  | Pražec dřevěný výhybkový dub skupina 4 3400x260x150 | [14 empty] | PP | 0
19 | M | 5956122065 | Pražec dřevěný výhybkový dub skupina 4 3500x260x150 | kus | 3 |  | 0 | Sborník UOŽI 01 2019 |  | základní |  | 0 | 0.13058 | 0.39174 | 0 | 0 | 512 | M | 0 | ROZPOCET | 0 | 0 | 0 | 0 | 0 | 1 | 0 | 512 | 109104135
| PP |  | Pražec dřevěný výhybkový dub skupina 4 3500x260x150 | [14 empty] | PP | 0
20 | M | 5956122070 | Pražec dřevěný výhybkový dub skupina 4 3600x260x150 | kus | 1 |  | 0 | Sborník UOŽI 01 2019 |  | základní |  | 0 | 0.13431 | 0.13431 | 0 | 0 | 512 | M | 0 | ROZPOCET | 0 | 0 | 0 | 0 | 0 | 1 | 0 | 512 | -373307817
| PP |  | Pražec dřevěný výhybkový dub skupina 4 3600x260x150 | [14 empty] | PP | 0
21 | M | 5956122075 | Pražec dřevěný výhybkový dub skupina 4 3700x260x150 | kus | 2 |  | 0 | Sborník UOŽI 01 2019 |  | základní |  | 0 | 0.13804 | 0.27608 | 0 | 0 | 512 | M | 0 | ROZPOCET | 0 | 0 | 0 | 0 | 0 | 1 | 0 | 512 | 757841728
| PP |  | Pražec dřevěný výhybkový dub skupina 4 3700x260x150 | [14 empty] | PP | 0
22 | M | 5956122080 | Pražec dřevěný výhybkový dub skupina 4 3800x260x150 | kus | 2 |  | 0 | Sborník UOŽI 01 2019 |  | základní |  | 0 | 0.14177 | 0.28354 | 0 | 0 | 512 | M | 0 | ROZPOCET | 0 | 0 | 0 | 0 | 0 | 1 | 0 | 512 | 326275642
| PP |  | Pražec dřevěný výhybkový dub skupina 4 3800x260x150 | [14 empty] | PP | 0
23 | M | 5956122085 | Pražec dřevěný výhybkový dub skupina 4 3900x260x150 | kus | 1 |  | 0 | Sborník UOŽI 01 2019 |  | základní |  | 0 | 0.1455 | 0.1455 | 0 | 0 | 512 | M | 0 | ROZPOCET | 0 | 0 | 0 | 0 | 0 | 1 | 0 | 512 | 1663600188
| PP |  | Pražec dřevěný výhybkový dub skupina 4 3900x260x150 | [14 empty] | PP | 0
24 | M | 5956122090 | Pražec dřevěný výhybkový dub skupina 4 4000x260x150 | kus | 3 |  | 0 | Sborník UOŽI 01 2019 |  | základní |  | 0 | 0.14923 | 0.44769 | 0 | 0 | 512 | M | 0 | ROZPOCET | 0 | 0 | 0 | 0 | 0 | 1 | 0 | 512 | 2001567557
| PP |  | Pražec dřevěný výhybkový dub skupina 4 4000x260x150 | [14 empty] | PP | 0
25 | M | 5956122095 | Pražec dřevěný výhybkový dub skupina 4 4100x260x150 | kus | 2 |  | 0 | Sborník UOŽI 01 2019 |  | základní |  | 0 | 0.15296 | 0.30592 | 0 | 0 | 512 | M | 0 | ROZPOCET | 0 | 0 | 0 | 0 | 0 | 1 | 0 | 512 | -1112616811
| PP |  | Pražec dřevěný výhybkový dub skupina 4 4100x260x150 | [14 empty] | PP | 0
26 | M | 5956122100 | Pražec dřevěný výhybkový dub skupina 4 4200x260x150 | kus | 1 |  | 0 | Sborník UOŽI 01 2019 |  | základní |  | 0 | 0.15669 | 0.15669 | 0 | 0 | 512 | M | 0 | ROZPOCET | 0 | 0 | 0 | 0 | 0 | 1 | 0 | 512 | 587703992
| PP |  | Pražec dřevěný výhybkový dub skupina 4 4200x260x150 | [14 empty] | PP | 0
27 | M | 5956122105 | Pražec dřevěný výhybkový dub skupina 4 4300x260x150 | kus | 1 |  | 0 | Sborník UOŽI 01 2019 |  | základní |  | 0 | 0.16042 | 0.16042 | 0 | 0 | 512 | M | 0 | ROZPOCET | 0 | 0 | 0 | 0 | 0 | 1 | 0 | 512 | -132841132
| PP |  | Pražec dřevěný výhybkový dub skupina 4 4300x260x150 | [14 empty] | PP | 0
28 | M | 5956122110 | Pražec dřevěný výhybkový dub skupina 4 4400x260x150 | kus | 3 |  | 0 | Sborník UOŽI 01 2019 |  | základní |  | 0 | 0.16415 | 0.49245 | 0 | 0 | 512 | M | 0 | ROZPOCET | 0 | 0 | 0 | 0 | 0 | 1 | 0 | 512 | 1951715274
| PP |  | Pražec dřevěný výhybkový dub skupina 4 4400x260x150 | [14 empty] | PP | 0
29 | M | 5956122115 | Pražec dřevěný výhybkový dub skupina 4 4500x260x150 | kus | 1 |  | 0 | Sborník UOŽI 01 2019 |  | základní |  | 0 | 0.16788 | 0.16788 | 0 | 0 | 512 | M | 0 | ROZPOCET | 0 | 0 | 0 | 0 | 0 | 1 | 0 | 512 | 5597338
| PP |  | Pražec dřevěný výhybkový dub skupina 4 4500x260x150 | [14 empty] | PP | 0
30 | M | 5956122120 | Pražec dřevěný výhybkový dub skupina 4 4600x260x150 | kus | 2 |  | 0 | Sborník UOŽI 01 2019 |  | základní |  | 0 | 0.17162 | 0.34324 | 0 | 0 | 512 | M | 0 | ROZPOCET | 0 | 0 | 0 | 0 | 0 | 1 | 0 | 512 | 13547113
| PP |  | Pražec dřevěný výhybkový dub skupina 4 4600x260x150 | [14 empty] | PP | 0
37 | M | 5958134075 | Součásti upevňovací vrtule R1(145) | kus | 688 |  | 0 | Sborník UOŽI 01 2019 |  | základní |  | 0 | 0.00052 | 0.35776 | 0 | 0 | 512 | M | 0 | ROZPOCET | 0 | 0 | 0 | 0 | 0 | 1 | 0 | 512 | 1996728
| PP |  | Součásti upevňovací vrtule R1(145) | [14 empty] | PP | 0
38 | M | 5958134080 | Součásti upevňovací vrtule R2 (160) | kus | 296 |  | 0 | Sborník UOŽI 01 2019 |  | základní |  | 0 | 0.00057 | 0.16872 | 0 | 0 | 512 | M | 0 | ROZPOCET | 0 | 0 | 0 | 0 | 0 | 1 | 0 | 512 | 1340750267
| PP |  | Součásti upevňovací vrtule R2 (160) | [14 empty] | PP | 0
33 | M | 5958158005 | Podložka pryžová pod patu kolejnice S49 183/126/6 | kus | 550 |  | 0 | Sborník UOŽI 01 2019 |  | základní |  | 0 | 0.00018 | 0.099 | 0 | 0 | 512 | M | 0 | ROZPOCET | 0 | 0 | 0 | 0 | 0 | 1 | 0 | 512 | -366909931
| PP |  | Podložka pryžová pod patu kolejnice S49 183/126/6 | [14 empty] | PP | 0
34 | M | 5958158070 | Podložka polyetylenová pod podkladnici 380/160/2 (S4, R4) | kus | 122 |  | 0 | Sborník UOŽI 01 2019 |  | základní |  | 0 | 9e-05 | 0.01098 | 0 | 0 | 512 | M | 0 | ROZPOCET | 0 | 0 | 0 | 0 | 0 | 1 | 0 | 512 | -1923823434
| PP |  | Podložka polyetylenová pod podkladnici 380/160/2 (S4, R4) | [14 empty] | PP | 0
35 | M | 5958173000 | Polyetylenové pásy v kotoučích | m2 | 30 |  | 0 | Sborník UOŽI 01 2019 |  | základní |  | 0 | 0.001 | 0.03 | 0 | 0 | 512 | M | 0 | ROZPOCET | 0 | 0 | 0 | 0 | 0 | 1 | 0 | 512 | 2141666018
| PP |  | Polyetylenové pásy v kotoučích | [14 empty] | PP | 0
36 | M | 5958134040 | Součásti upevňovací kroužek pružný dvojitý Fe 6 | kus | 984 |  | 0 | Sborník UOŽI 01 2019 |  | základní |  | 0 | 9e-05 | 0.08856 | 0 | 0 | 512 | M | 0 | ROZPOCET | 0 | 0 | 0 | 0 | 0 | 1 | 0 | 512 | -1457859824
| PP |  | Součásti upevňovací kroužek pružný dvojitý Fe 6 | [14 empty] | PP | 0

## A.2 - Práce na ŽSp (Sborn...
{a1e7c7e5-9a09-427c-8df4-d3cc94f12b52}
2
| KRYCÍ LIST SOUPISU PRACÍ | [7 empty] | v --- níže se nacházejí doplnkové a pomocné údaje k sestavám --- v | [8 empty] | False
Stavba:
Oprava staničních kolejí 1 - 8 a výhybek v žst. Bečov nad Teplou (1. část)
Objekt:
A.2 - Práce na ŽSp (Sborník SŽDC 2019)
| KSO: |  |  |  |  | CC-CZ:
| Místo: |  | ŽST Bečov n. Teplou |  |  | Datum: | 20. 6. 2019
| Zadavatel: |  |  |  |  | IČ: | 70994234
|  | SŽDC, a.o.; OŘ UNL - ST K. Vary |  |  |  | DIČ: | CZ70994234
| Uchazeč: |  |  |  |  | IČ: | Vyplň údaj
|  | Vyplň údaj |  |  |  | DIČ: | Vyplň údaj
| Projektant: |  |  |  |  | IČ:
DIČ:
| Zpracovatel: |  |  |  |  | IČ:
|  | Monika Roztočilová |  |  |  | DIČ:
Poznámka:
| Cena bez DPH | [5 empty] | 0
|  |  | Základ daně |  |  | Sazba daně | Výše daně
| DPH | základní | 0 |  |  | 21% | 0
|  | snížená | 0 |  |  | 15% | 0
|  | zákl. přenesená | 0 |  |  | 21% | 0
|  | sníž. přenesená | 0 |  |  | 15% | 0
|  | nulová | 0 |  |  | 0% | 0
| Cena s DPH |  |  | v | CZK |  | 0
| Projektant |  |  | Zpracovatel
| Datum a podpis: |  | Razítko | Datum a podpis: |  |  | Razítko
| Objednavatel |  |  | Uchazeč
| Datum a podpis: |  | Razítko | Datum a podpis: |  |  | Razítko
REKAPITULACE ČLENĚNÍ SOUPISU PRACÍ
Stavba:
Oprava staničních kolejí 1 - 8 a výhybek v žst. Bečov nad Teplou (1. část)
Objekt:
A.2 - Práce na ŽSp (Sborník SŽDC 2019)
Místo: |  |  | ŽST Bečov n. Teplou |  |  | Datum: | 20. 6. 2019
Zadavatel: |  |  | SŽDC, a.o.; OŘ UNL - ST K. Vary |  |  | Projektant:
Uchazeč: |  |  | Vyplň údaj |  |  | Zpracovatel: | Monika Roztočilová
Kód dílu - Popis | [6 empty] | Cena celkem [CZK]
Náklady ze soupisu prací | [6 empty] | 0 | [11 empty] | -1
SOUPIS PRACÍ
Stavba:
Oprava staničních kolejí 1 - 8 a výhybek v žst. Bečov nad Teplou (1. část)
Objekt:
A.2 - Práce na ŽSp (Sborník SŽDC 2019)
Místo: |  |  | ŽST Bečov n. Teplou |  |  | Datum: | 20. 6. 2019
Zadavatel: |  |  | SŽDC, a.o.; OŘ UNL - ST K. Vary |  |  | Projektant:
Uchazeč: |  |  | Vyplň údaj |  |  | Zpracovatel: | Monika Roztočilová
PČ | Typ | Kód | Popis | MJ | Množství | J.cena [CZK] | Cena celkem [CZK] | Cenová soustava |  | DPH | J. Nh [h] | Nh celkem [h] | J. hmotnost [t] | Hmotnost celkem [t] | J. suť [t] | Suť Celkem [t]
Náklady soupisu celkem | [6 empty] | 0 |  |  |  |  | 0 |  | 89.1785 |  | 0 |  | D | -1 | [10 empty] | 0
3 | K | 5913035010 | Demontáž celopryžové přejezdové konstrukce málo zatížené v koleji část vnější a vnitřní bez závěrných zídek | m | 4 |  | 0 | Sborník UOŽI 01 2019 |  | základní |  | 0 | 0 | 0 | 0 | 0 | 4 | K | 0 |  |  |  | ROZPOCET | 0 | 0 | 0 | 0 | 0 | 1 | 0 | 4 | -987896512
| PP |  | Demontáž celopryžové přejezdové konstrukce málo zatížené v koleji část vnější a vnitřní bez závěrných zídek. Poznámka: 1. V cenách jsou započteny náklady na demontáž konstrukce, naložení na dopravní prostředek. | [14 empty] | PP | 0
| P |  | Poznámka k položce: Přechod (vedlejší) - 5SK = dl. 2,0 n - 3SK = dl. 2,0 m | [14 empty] | P | 0
26 | K | 5913040010 | Montáž celopryžové přejezdové konstrukce málo zatížené v koleji část vnější a vnitřní bez závěrných zídek | m | 4 |  | 0 | Sborník UOŽI 01 2019 |  | základní |  | 0 | 0 | 0 | 0 | 0 | 4 | K | 0 |  |  |  | ROZPOCET | 0 | 0 | 0 | 0 | 0 | 1 | 0 | 4 | 980088677
| PP |  | Montáž celopryžové přejezdové konstrukce málo zatížené v koleji část vnější a vnitřní bez závěrných zídek. Poznámka: 1. V cenách jsou započteny náklady na montáž konstrukce. 2. V cenách nejsou obsaženy náklady na dodávku materiálu. | [14 empty] | PP | 0
| P |  | Poznámka k položce: Přechod (vedlejší) - 5SK = dl. 2,0 n - 3SK = dl. 2,0 m | [14 empty] | P | 0
4 | K | 5913140020 | Demontáž přejezdové konstrukce se silničními panely vnitřní část | m | 18 |  | 0 | Sborník UOŽI 01 2019 |  | základní |  | 0 | 0 | 0 | 0 | 0 | 4 | K | 0 |  |  |  | ROZPOCET | 0 | 0 | 0 | 0 | 0 | 1 | 0 | 4 | 2068904873
| PP |  | Demontáž přejezdové konstrukce se silničními panely vnitřní část. Poznámka: 1. V cenách jsou započteny náklady na demontáž a naložení na dopravní prostředek. | [14 empty] | PP | 0
| P |  | Poznámka k položce: SK5 = dl. 6,0 m SK2 = dl. 6,0 m SK4 = dl. 6,0 m | [14 empty] | P | 0
5 | K | 5913140010 | Demontáž přejezdové konstrukce se silničními panely vnější i vnitřní část | m | 12 |  | 0 | Sborník UOŽI 01 2019 |  | základní |  | 0 | 0 | 0 | 0 | 0 | 4 | K | 0 |  |  |  | ROZPOCET | 0 | 0 | 0 | 0 | 0 | 1 | 0 | 4 | 1500124487
| PP |  | Demontáž přejezdové konstrukce se silničními panely vnější i vnitřní část. Poznámka: 1. V cenách jsou započteny náklady na demontáž a naložení na dopravní prostředek. | [14 empty] | PP | 0
| P |  | Poznámka k položce: SK3 = dl. 6,0 m SK1 = dl. 6,0 m | [14 empty] | P | 0
24 | K | 5913145020 | Montáž přejezdové konstrukce se silničními panely vnitřní část | m | 18 |  | 0 | Sborník UOŽI 01 2019 |  | základní |  | 0 | 0 | 0 | 0 | 0 | 4 | K | 0 |  |  |  | ROZPOCET | 0 | 0 | 0 | 0 | 0 | 1 | 0 | 4 | -853593501
| PP |  | Montáž přejezdové konstrukce se silničními panely vnitřní část. Poznámka: 1. V cenách jsou započteny náklady na montáž konstrukce. 2. V cenách nejsou obsaženy náklady na dodávku materiálu. | [14 empty] | PP | 0
| P |  | Poznámka k položce: SK5 = dl. 6,0 m SK2 = dl. 6,0 m SK4 = dl. 6,0 m | [14 empty] | P | 0
25 | K | 5913145010 | Montáž přejezdové konstrukce se silničními panely vnější i vnitřní část | m | 6 |  | 0 | Sborník UOŽI 01 2019 |  | základní |  | 0 | 0 | 0 | 0 | 0 | 4 | K | 0 |  |  |  | ROZPOCET | 0 | 0 | 0 | 0 | 0 | 1 | 0 | 4 | 1969917881
| PP |  | Montáž přejezdové konstrukce se silničními panely vnější i vnitřní část. Poznámka: 1. V cenách jsou započteny náklady na montáž konstrukce. 2. V cenách nejsou obsaženy náklady na dodávku materiálu. | [14 empty] | PP | 0
| P |  | Poznámka k položce: SK3 = dl. 6,0 m | [14 empty] | P | 0
35 | K | 5913205110 | Montáž dřevěné konstrukce přechodu část vnější a vnitřní | m2 | 13.5 |  | 0 | Sborník UOŽI 01 2019 |  | základní |  | 0 | 0 | 0 | 0 | 0 | 4 | K | 0 |  |  |  | ROZPOCET | 0 | 0 | 0 | 0 | 0 | 1 | 0 | 4 | -852270213
| PP |  | Montáž dřevěné konstrukce přechodu část vnější a vnitřní. Poznámka: 1. V cenách jsou započteny náklady na montáž a manipulaci. 2. V cenách nejsou obsaženy náklady na dodávku materiálu. | [14 empty] | PP | 0
| P |  | Poznámka k položce: provizorní přechod přes 1SK - 5SK | [14 empty] | P | 0
36 | K | 5913200110 | Demontáž dřevěné konstrukce přechodu část vnější a vnitřní | m2 | 13.5 |  | 0 | Sborník UOŽI 01 2019 |  | základní |  | 0 | 0 | 0 | 0 | 0 | 4 | K | 0 |  |  |  | ROZPOCET | 0 | 0 | 0 | 0 | 0 | 1 | 0 | 4 | 1311459976
| PP |  | Demontáž dřevěné konstrukce přechodu část vnější a vnitřní. Poznámka: 1. V cenách jsou započteny náklady na demontáž a naložení na dopravní prostředek. | [14 empty] | PP | 0
| P |  | Poznámka k položce: provizorní přechod přes 1SK - 5SK | [14 empty] | P | 0
6 | K | 5914120010 | Demontáž nástupiště úrovňového sypaného v celé šíři | m | 247 |  | 0 | Sborník UOŽI 01 2019 |  | základní |  | 0 | 0 | 0 | 0 | 0 | 4 | K | 0 |  |  |  | ROZPOCET | 0 | 0 | 0 | 0 | 0 | 1 | 0 | 4 | 743121570
| PP |  | Demontáž nástupiště úrovňového sypaného v celé šíři. Poznámka: 1. V cenách jsou započteny náklady na snesení dílů i zásypu a jejich uložení na plochu nebo naložení na dopravní prostředek a uložení na úložišti. | [14 empty] | PP | 0
| P |  | Poznámka k položce: nástupiště - 3/5 → km 33,134 - 33,278 (dl.144,0 m) nástupiště - 2/4 → km 33,184 - 33,242 (dl. 58,0 m) nástupiště - 2/1 → km 33,162 - 33,207 (dl. 45,0 m) | [14 empty] | P | 0
8 | K | 5913240010 | Odstranění AB komunikace odtěžením nebo frézováním hloubky do 10 cm | m2 | 501.8 |  | 0 | Sborník UOŽI 01 2019 |  | základní |  | 0 | 0 | 0 | 0 | 0 | 4 | K | 0 |  |  |  | ROZPOCET | 0 | 0 | 0 | 0 | 0 | 1 | 0 | 4 | -1218317198
| PP |  | Odstranění AB komunikace odtěžením nebo frézováním hloubky do 10 cm. Poznámka: 1. V cenách jsou započteny náklady na odtěžení nebo frézování a naložení výzisku na dopravní prostředek. | [14 empty] | PP | 0
| VV |  | "nástupiště - mezi 3/5" 144,0*2,0 |  | 288 | [12 empty] | VV | 0 | 2 | True | 0 | ROZPOCET
| VV |  | "nástupiště - 5SK (před VB)" 68,0*1,0 |  | 68 | [12 empty] | VV | 0 | 2 | True | 0 | ROZPOCET
| VV |  | "nástupiště - 5SK (mimo VB)" 36,0*4,05 |  | 145.8 | [12 empty] | VV | 0 | 2 | True | 0 | ROZPOCET
| VV |  | Součet |  | 501.8 | [12 empty] | VV | 0 | 4 | True | 1 | ROZPOCET
9 | K | 5913280210 | Demontáž dílů komunikace obrubníku uložení v betonu | m | 436 |  | 0 | Sborník UOŽI 01 2019 |  | základní |  | 0 | 0 | 0 | 0 | 0 | 4 | K | 0 |  |  |  | ROZPOCET | 0 | 0 | 0 | 0 | 0 | 1 | 0 | 4 | -1308220301
| PP |  | Demontáž dílů komunikace obrubníku uložení v betonu. Poznámka: 1. V cenách jsou započteny náklady na odstranění dlažby nebo obrubníku a naložení na dopravní prostředek. | [14 empty] | PP | 0
| P |  | Poznámka k položce: nástupiště - 3/5 → km 33,134 - 33,278 (dl.144,0 m) x 2 nástupiště - 2/4 → km 33,184 - 33,242 (dl. 58,0 m) nástupiště - 2/1 → km 33,162 - 33,207 (dl. 45,0 m) x 2 | [14 empty] | P | 0
10 | K | 5914120070 | Demontáž nástupiště úrovňového Sudop K (KD,KS) 150 | m | 217 |  | 0 | Sborník UOŽI 01 2019 |  | základní |  | 0 | 0 | 0 | 0 | 0 | 4 | K | 0 |  |  |  | ROZPOCET | 0 | 0 | 0 | 0 | 0 | 1 | 0 | 4 | -485486555
| PP |  | Demontáž nástupiště úrovňového Sudop K (KD,KS) 150. Poznámka: 1. V cenách jsou započteny náklady na snesení dílů i zásypu a jejich uložení na plochu nebo naložení na dopravní prostředek a uložení na úložišti. | [14 empty] | PP | 0
| P |  | Poznámka k položce: nástupiště - mezi 1/2 - km 33,221 - 33,278 (dl. 57,0 m) nástupiště - mezi 1/3 (v celé délce) - km 33,134 -33,302 (dl. 160,0 m) | [14 empty] | P | 0
11 | K | 5914120020 | Demontáž nástupiště úrovňového hrana Tischer | m | 326 |  | 0 | Sborník UOŽI 01 2019 |  | základní |  | 0 | 0 | 0 | 0 | 0 | 4 | K | 0 |  |  |  | ROZPOCET | 0 | 0 | 0 | 0 | 0 | 1 | 0 | 4 | -1164718929
| PP |  | Demontáž nástupiště úrovňového hrana Tischer. Poznámka: 1. V cenách jsou započteny náklady na snesení dílů i zásypu a jejich uložení na plochu nebo naložení na dopravní prostředek a uložení na úložišti. | [14 empty] | PP | 0
| P |  | Poznámka k položce: nástupiště - mezi 1/2 - km 33,221 - 33,278 (dl. 57,0 m) nástupiště - mezi 1/3 (v celé délce) - km 33,134 -33,302 (dl. 160,0 m) Nástupiště - 5SK (před VB) - 73,0 m Nástupiště - 5SK (mimo VB) - 36,0 m | [14 empty] | P | 0
13 | K | 5913280015 | Demontáž dílů komunikace z dlažebních kostek uložení v podsypu | m2 | 5 |  | 0 | Sborník UOŽI 01 2019 |  | základní |  | 0 | 0 | 0 | 0 | 0 | 4 | K | 0 |  |  |  | ROZPOCET | 0 | 0 | 0 | 0 | 0 | 1 | 0 | 4 | 1869881704
| PP |  | Demontáž dílů komunikace z dlažebních kostek uložení v podsypu. Poznámka: 1. V cenách jsou započteny náklady na odstranění dlažby nebo obrubníku a naložení na dopravní prostředek. | [14 empty] | PP | 0
| VV |  | "nástupiště - 5SK (před VB - přístupový chodník" 5,0*1,0 |  | 5 | [12 empty] | VV | 0 | 2 | True | 1 | ROZPOCET
12 | K | 5915010010 | Těžení zeminy nebo horniny železničního spodku I. třídy | m3 | 76.58 |  | 0 | Sborník UOŽI 01 2019 |  | základní |  | 0 | 0 | 0 | 0 | 0 | 4 | K | 0 |  |  |  | ROZPOCET | 0 | 0 | 0 | 0 | 0 | 1 | 0 | 4 | -771498122
| PP |  | Těžení zeminy nebo horniny železničního spodku I. třídy. Poznámka: 1. V cenách jsou započteny náklady na těžení a uložení výzisku na terén nebo naložení na dopravní prostředek a uložení na úložišti. | [14 empty] | PP | 0
| VV |  | nástupiště | [14 empty] | VV | 0 | 1 | True | 0 | ROZPOCET
| VV |  | "5SK (před VB)" 73,0*1,0*0,35 |  | 25.55 | [12 empty] | VV | 0 | 2 | True | 0 | ROZPOCET
| VV |  | "5SK (mimo VB)" 36,0*4,05*0,35 |  | 51.03 | [12 empty] | VV | 0 | 2 | True | 0 | ROZPOCET
| VV |  | Součet |  | 76.58 | [12 empty] | VV | 0 | 4 | True | 1 | ROZPOCET
14 | K | 9909000100 | Poplatek za uložení suti nebo hmot na oficiální skládku | t | 155.502 |  | 0 | Sborník UOŽI 01 2019 |  | základní |  | 0 | 0 | 0 | 0 | 0 | 512 | K | 0 |  |  |  | ROZPOCET | 0 | 0 | 0 | 0 | 0 | 1 | 0 | 512 | -169076771
| PP |  | Poplatek za uložení suti nebo hmot na oficiální skládku Poznámka: V cenách jsou započteny náklady na uložení stavebního odpadu na oficiální skládku.Je třeba zohlednit regionální rozdíly v cenách poplatků za uložení suti a odpadů. Tyto se mohou výrazně lišit s ohledem nejen na region, ale také na množství a druh ukládaného odpadu. | [14 empty] | PP | 0
| VV |  | "zemina těžení" 76,580*1,8 |  | 137.844 | [12 empty] | VV | 0 | 2 | True | 0 | ROZPOCET
| VV |  | "zemina hloubení" 9,810*1,8 |  | 17.658 | [12 empty] | VV | 0 | 2 | True | 0 | ROZPOCET
| VV |  | Součet |  | 155.502 | [12 empty] | VV | 0 | 4 | True | 1 | ROZPOCET
15 | K | 9909000200 | Poplatek za uložení nebezpečného odpadu na oficiální skládku | t | 60.216 |  | 0 | Sborník UOŽI 01 2019 |  | základní |  | 0 | 0 | 0 | 0 | 0 | 512 | K | 0 |  |  |  | ROZPOCET | 0 | 0 | 0 | 0 | 0 | 1 | 0 | 512 | -627131766
| PP |  | Poplatek za uložení nebezpečného odpadu na oficiální skládku Poznámka: V cenách jsou započteny náklady na uložení stavebního odpadu na oficiální skládku.Je třeba zohlednit regionální rozdíly v cenách poplatků za uložení suti a odpadů. Tyto se mohou výrazně lišit s ohledem nejen na region, ale také na množství a druh ukládaného odpadu. | [14 empty] | PP | 0
| VV |  | asfaltová směs | [14 empty] | VV | 0 | 1 | True | 0 | ROZPOCET
| VV |  | "nástupiště - mezi 3/5" (144*2,0*0,05)*2,4 |  | 34.56 | [12 empty] | VV | 0 | 2 | True | 0 | ROZPOCET
| VV |  | "nástupiště - 5SK (před VB)" (68,0*1,0*0,05)*2,4 |  | 8.16 | [12 empty] | VV | 0 | 2 | True | 0 | ROZPOCET
| VV |  | "nástupiště - 5SK (mimo VB)" (36,0*4,05*0,05)*2,4 |  | 17.496 | [12 empty] | VV | 0 | 2 | True | 0 | ROZPOCET
| VV |  | Součet |  | 60.216 | [12 empty] | VV | 0 | 4 | True | 1 | ROZPOCET
16 | K | 9909000500 | Poplatek uložení odpadu betonových prefabrikátů | t | 104.664 |  | 0 | Sborník UOŽI 01 2019 |  | základní |  | 0 | 0 | 0 | 0 | 0 | 512 | K | 0 |  |  |  | ROZPOCET | 0 | 0 | 0 | 0 | 0 | 1 | 0 | 512 | -1869353928
| PP |  | Poplatek uložení odpadu betonových prefabrikátů Poznámka: V cenách jsou započteny náklady na uložení stavebního odpadu na oficiální skládku.Je třeba zohlednit regionální rozdíly v cenách poplatků za uložení suti a odpadů. Tyto se mohou výrazně lišit s ohledem nejen na region, ale také na množství a druh ukládaného odpadu. | [14 empty] | PP | 0
18 | K | 5914130070 | Montáž nástupiště úrovňového Sudop K (KD,KS) 150 | m | 136 |  | 0 | Sborník UOŽI 01 2019 |  | základní |  | 0 | 0 | 0 | 0 | 0 | 4 | K | 0 |  |  |  | ROZPOCET | 0 | 0 | 0 | 0 | 0 | 1 | 0 | 4 | 1384429564
| PP |  | Montáž nástupiště úrovňového Sudop K (KD,KS) 150. Poznámka: 1. V cenách jsou započteny náklady na úpravu terénu, montáž a zásyp podle vzorového listu. 2. V cenách nejsou obsaženy náklady na dodávku materiálu. | [14 empty] | PP | 0
| P |  | Poznámka k položce: Provizorní nástupiště (hrana Tischer - oboustranně + desky SUDOP): mezi 5/3 - km 33,153 - 33,213 (dl. 60,0 m) mezi 1/2 - km 33,176 - 33,212 (dl. 36,0 m) mezi 2/4 - km 33,200 - 33,240 (dl. 40,0 m) *) výzisk ze stávajících nástupišť | [14 empty] | P | 0
40 | K | 5914130020 | Montáž nástupiště úrovňového hrana Tischer | m | 136 |  | 0 | Sborník UOŽI 01 2019 |  | základní |  | 0 | 0 | 0 | 0 | 0 | 4 | K | 0 |  |  |  | ROZPOCET | 0 | 0 | 0 | 0 | 0 | 1 | 0 | 4 | -200049973
| PP |  | Montáž nástupiště úrovňového hrana Tischer. Poznámka: 1. V cenách jsou započteny náklady na úpravu terénu, montáž a zásyp podle vzorového listu. 2. V cenách nejsou obsaženy náklady na dodávku materiálu. | [14 empty] | PP | 0
| P |  | Poznámka k položce: Provizorní nástupiště (hrana Tischer - oboustranně + desky SUDOP): mezi 5/3 - km 33,153 - 33,213 (dl. 60,0 m) mezi 1/2 - km 33,176 - 33,212 (dl. 36,0 m) mezi 2/4 - km 33,200 - 33,240 (dl. 40,0 m) | [14 empty] | P | 0
19 | K | 5913285210 | Montáž dílů komunikace obrubníku uložení v betonu | m | 109 |  | 0 | Sborník UOŽI 01 2019 |  | základní |  | 0 | 0 | 0 | 0 | 0 | 4 | K | 0 |  |  |  | ROZPOCET | 0 | 0 | 0 | 0 | 0 | 1 | 0 | 4 | -1221435011
| PP |  | Montáž dílů komunikace obrubníku uložení v betonu. Poznámka: 1. V cenách jsou započteny náklady na osazení dlažby nebo obrubníku. 2. V cenách nejsou obsaženy náklady na dodávku materiálu. | [14 empty] | PP | 0
| P |  | Poznámka k položce: nástupiště u 5SK (před VB) - dl. 73,0 m nástupiště u 5SK (mimo VB) - dl. 36,0 m | [14 empty] | P | 0
23 | K | 5915005020 | Hloubení rýh nebo jam na železničním spodku II. třídy | m3 | 9.81 |  | 0 | Sborník UOŽI 01 2019 |  | základní |  | 0 | 0 | 0 | 0 | 0 | 4 | K | 0 |  |  |  | ROZPOCET | 0 | 0 | 0 | 0 | 0 | 1 | 0 | 4 | -1102886506
| PP |  | Hloubení rýh nebo jam na železničním spodku II. třídy. Poznámka: 1. V cenách jsou započteny náklady na hloubení a uložení výzisku na terén nebo naložení na dopravní prostředek a uložení na úložišti. | [14 empty] | PP | 0
| VV |  | obrubníky | [14 empty] | VV | 0 | 1 | True | 0 | ROZPOCET
| VV |  | "nástupiště 5SK (před VB)" 73,0*0,3*0,3 |  | 6.57 | [12 empty] | VV | 0 | 2 | True | 0 | ROZPOCET
| VV |  | "nástupiště 5SK (mimo VB)" 36,0*0,3*0,3 |  | 3.24 | [12 empty] | VV | 0 | 2 | True | 0 | ROZPOCET
| VV |  | Součet |  | 9.81 | [12 empty] | VV | 0 | 4 | True | 1 | ROZPOCET
20 | K | 5905105010 | Doplnění KL kamenivem ojediněle ručně v koleji | m3 | 32.55 |  | 0 | Sborník UOŽI 01 2019 |  | základní |  | 0 | 0 | 0 | 0 | 0 | 4 | K | 0 |  |  |  | ROZPOCET | 0 | 0 | 0 | 0 | 0 | 1 | 0 | 4 | 1955443126
| PP |  | Doplnění KL kamenivem ojediněle ručně v koleji. Poznámka: 1. V cenách jsou započteny náklady na doplnění kameniva ojediněle ručně vidlemi a/nebo souvisle strojně z výsypných vozů případně nakladačem. 2. V cenách nejsou obsaženy náklady na dodávku kameniva. | [14 empty] | PP | 0
| P |  | Poznámka k položce: materiál z recyklovaného kameniva | [14 empty] | P | 0
| VV |  | "nástupiště 5SK (před VB)" 73,0*0,5*0,30 |  | 10.95 | [12 empty] | VV | 0 | 2 | True | 0 | ROZPOCET
| VV |  | "nástupiště 5SK (mimo VB)" 36,0*2,0*0,30 |  | 21.6 | [12 empty] | VV | 0 | 2 | True | 0 | ROZPOCET
| VV |  | Součet |  | 32.55 | [12 empty] | VV | 0 | 4 | True | 1 | ROZPOCET
21 | K | 5913285035 | Montáž dílů komunikace ze zámkové dlažby uložení v podsypu | m2 | 72 |  | 0 | Sborník UOŽI 01 2019 |  | základní |  | 0 | 0 | 0 | 0 | 0 | 4 | K | 0 |  |  |  | ROZPOCET | 0 | 0 | 0 | 0 | 0 | 1 | 0 | 4 | -819908307
| PP |  | Montáž dílů komunikace ze zámkové dlažby uložení v podsypu. Poznámka: 1. V cenách jsou započteny náklady na osazení dlažby nebo obrubníku. 2. V cenách nejsou obsaženy náklady na dodávku materiálu. | [14 empty] | PP | 0
| VV |  | zámková dlažba | [14 empty] | VV | 0 | 1 | True | 0 | ROZPOCET
| VV |  | "nástupiště 5SK (mimo VB)" 36,0*2,0 |  | 72 | [12 empty] | VV | 0 | 2 | True | 1 | ROZPOCET
27 | K | 5913255010 | Zřízení konstrukce vozovky asfaltobetonové s obrusnou vrstvou tlouštky do 5 cm | m2 | 36.5 |  | 0 | Sborník UOŽI 01 2019 |  | základní |  | 0 | 0 | 0 | 0 | 0 | 4 | K | 0 |  |  |  | ROZPOCET | 0 | 0 | 0 | 0 | 0 | 1 | 0 | 4 | 50550891
| PP |  | Zřízení konstrukce vozovky asfaltobetonové s obrusnou vrstvou tlouštky do 5 cm. Poznámka: 1. V cenách jsou započteny náklady na zřízení vozovky s živičným na podkladu ze stmelených vrstev a na manipulaci. 2. V cenách nejsou obsaženy náklady na dodávku materiálu. | [14 empty] | PP | 0
| VV |  | doplněn asfalt | [14 empty] | VV | 0 | 1 | True | 0 | ROZPOCET
| VV |  | "nástupiště 5SK (před VB)" 73,0*0,5 |  | 36.5 | [12 empty] | VV | 0 | 2 | True | 1 | ROZPOCET
28 | K | 5915020010 | Povrchová úprava plochy železničního spodku | m2 | 444.1 |  | 0 | Sborník UOŽI 01 2019 |  | základní |  | 0 | 0 | 0 | 0 | 0 | 4 | K | 0 |  |  |  | ROZPOCET | 0 | 0 | 0 | 0 | 0 | 1 | 0 | 4 | 908615717
| PP |  | Povrchová úprava plochy železničního spodku. Poznámka: 1. V cenách jsou započteny náklady na urovnání a úpravu ploch nebo skládek výzisku kameniva a zeminy s jejich případnou rekultivací. | [14 empty] | PP | 0
| VV |  | úprava povrchu po odtěžení nástupiště | [14 empty] | VV | 0 | 1 | True | 0 | ROZPOCET
| VV |  | "5SK (před VB)" 73,0*0,7 |  | 51.1 | [12 empty] | VV | 0 | 2 | True | 0 | ROZPOCET
| VV |  | "5SK (mimo VB)" 36,0*4,25 |  | 153 | [12 empty] | VV | 0 | 2 | True | 0 | ROZPOCET
| VV |  | "nástupiště 1/3" 160,0*1,5 |  | 240 | [12 empty] | VV | 0 | 2 | True | 0 | ROZPOCET
| VV |  | Součet |  | 444.1 | [12 empty] | VV | 0 | 4 | True | 1 | ROZPOCET
29 | M | 5964161010 | Beton lehce zhutnitelný C 20/25;X0 F5 2 285 2 765 | m3 | 30.485 |  | 0 | Sborník UOŽI 01 2019 |  | základní |  | 0 | 2.429 | 74.0481 | 0 | 0 | 512 | M | 0 |  |  |  | ROZPOCET | 0 | 0 | 0 | 0 | 0 | 1 | 0 | 512 | 447840362
| PP |  | Beton lehce zhutnitelný C 20/25;X0 F5 2 285 2 765 | [14 empty] | PP | 0
| P |  | Poznámka k položce: obrubník + Tischer | [14 empty] | P | 0
30 | M | 5964159000 | Obrubník krajový | kus | 109 |  | 0 | Sborník UOŽI 01 2019 |  | základní |  | 0 | 0.0686 | 7.4774 | 0 | 0 | 512 | M | 0 |  |  |  | ROZPOCET | 0 | 0 | 0 | 0 | 0 | 1 | 0 | 512 | -259721241
| PP |  | Obrubník krajový | [14 empty] | PP | 0
31 | M | 5963146000 | Asfaltový beton ACO 11S 50/70 střednězrnný-obrusná vrstva | t | 4.38 |  | 0 | Sborník UOŽI 01 2019 |  | základní |  | 0 | 1 | 4.38 | 0 | 0 | 512 | M | 0 |  |  |  | ROZPOCET | 0 | 0 | 0 | 0 | 0 | 1 | 0 | 512 | -1011258463
| PP |  | Asfaltový beton ACO 11S 50/70 střednězrnný-obrusná vrstva | [14 empty] | PP | 0
39 | M | 5955101025 | Kamenivo drcené drť frakce 4/8 | t | 2.448 |  | 0 | Sborník UOŽI 01 2019 |  | základní |  | 0 | 1 | 2.448 | 0 | 0 | 512 | M | 0 |  |  |  | ROZPOCET | 0 | 0 | 0 | 0 | 0 | 1 | 0 | 512 | 1817094443
| PP |  | Kamenivo drcené drť frakce 4/8 | [14 empty] | PP | 0
34 | M | 5964151000 | Dlažba zámková hladká cihla | m2 | 72 |  | 0 | Sborník UOŽI 01 2019 |  | základní |  | 0 | 0 | 0 | 0 | 0 | 512 | M | 0 |  |  |  | ROZPOCET | 0 | 0 | 0 | 0 | 0 | 1 | 0 | 512 | -1527004934
| PP |  | Dlažba zámková hladká cihla | [14 empty] | PP | 0
37 | M | 5964163000 | Řezivo fošny | m3 | 0.5 |  | 0 | Sborník UOŽI 01 2019 |  | základní |  | 0 | 0.55 | 0.275 | 0 | 0 | 512 | M | 0 |  |  |  | ROZPOCET | 0 | 0 | 0 | 0 | 0 | 1 | 0 | 512 | 1798519881
| PP |  | Řezivo fošny | [14 empty] | PP | 0
38 | M | 5964163005 | Řezivo hranoly | m3 | 1 |  | 0 | Sborník UOŽI 01 2019 |  | základní |  | 0 | 0.55 | 0.55 | 0 | 0 | 512 | M | 0 |  |  |  | ROZPOCET | 0 | 0 | 0 | 0 | 0 | 1 | 0 | 512 | 392982024
| PP |  | Řezivo hranoly | [14 empty] | PP | 0

## A.3 - Práce SSZT (Sborník...
{d7b45bdd-3386-4c02-960f-2070cf5652bb}
2
| KRYCÍ LIST SOUPISU PRACÍ | [7 empty] | v --- níže se nacházejí doplnkové a pomocné údaje k sestavám --- v | [8 empty] | False
Stavba:
Oprava staničních kolejí 1 - 8 a výhybek v žst. Bečov nad Teplou (1. část)
Objekt:
A.3 - Práce SSZT (Sborník SŽDC 2019)
| KSO: |  |  |  |  | CC-CZ:
| Místo: |  | ŽST Bečov n. Teplou |  |  | Datum: | 20. 6. 2019
| Zadavatel: |  |  |  |  | IČ: | 70994234
|  | SŽDC, a.o.; OŘ UNL - ST K. Vary |  |  |  | DIČ: | CZ70994234
| Uchazeč: |  |  |  |  | IČ: | Vyplň údaj
|  | Vyplň údaj |  |  |  | DIČ: | Vyplň údaj
| Projektant: |  |  |  |  | IČ:
DIČ:
| Zpracovatel: |  |  |  |  | IČ:
|  | Monika Roztočilová |  |  |  | DIČ:
Poznámka:
| Cena bez DPH | [5 empty] | 0
|  |  | Základ daně |  |  | Sazba daně | Výše daně
| DPH | základní | 0 |  |  | 21% | 0
|  | snížená | 0 |  |  | 15% | 0
|  | zákl. přenesená | 0 |  |  | 21% | 0
|  | sníž. přenesená | 0 |  |  | 15% | 0
|  | nulová | 0 |  |  | 0% | 0
| Cena s DPH |  |  | v | CZK |  | 0
| Projektant |  |  | Zpracovatel
| Datum a podpis: |  | Razítko | Datum a podpis: |  |  | Razítko
| Objednavatel |  |  | Uchazeč
| Datum a podpis: |  | Razítko | Datum a podpis: |  |  | Razítko
REKAPITULACE ČLENĚNÍ SOUPISU PRACÍ
Stavba:
Oprava staničních kolejí 1 - 8 a výhybek v žst. Bečov nad Teplou (1. část)
Objekt:
A.3 - Práce SSZT (Sborník SŽDC 2019)
Místo: |  |  | ŽST Bečov n. Teplou |  |  | Datum: | 20. 6. 2019
Zadavatel: |  |  | SŽDC, a.o.; OŘ UNL - ST K. Vary |  |  | Projektant:
Uchazeč: |  |  | Vyplň údaj |  |  | Zpracovatel: | Monika Roztočilová
Kód dílu - Popis | [6 empty] | Cena celkem [CZK]
Náklady ze soupisu prací | [6 empty] | 0 | [11 empty] | -1
SOUPIS PRACÍ
Stavba:
Oprava staničních kolejí 1 - 8 a výhybek v žst. Bečov nad Teplou (1. část)
Objekt:
A.3 - Práce SSZT (Sborník SŽDC 2019)
Místo: |  |  | ŽST Bečov n. Teplou |  |  | Datum: | 20. 6. 2019
Zadavatel: |  |  | SŽDC, a.o.; OŘ UNL - ST K. Vary |  |  | Projektant:
Uchazeč: |  |  | Vyplň údaj |  |  | Zpracovatel: | Monika Roztočilová
PČ | Typ | Kód | Popis | MJ | Množství | J.cena [CZK] | Cena celkem [CZK] | Cenová soustava |  | DPH | J. Nh [h] | Nh celkem [h] | J. hmotnost [t] | Hmotnost celkem [t] | J. suť [t] | Suť Celkem [t]
Náklady soupisu celkem | [6 empty] | 0 |  |  |  |  | 0 |  | 0 |  | 0 |  | D | -1 | [7 empty] | 0
1 | K | 7592005050 | Montáž počítacího bodu (senzoru) RSR 180 | kus | 8 |  | 0 | Sborník UOŽI 01 2019 |  | základní |  | 0 | 0 | 0 | 0 | 0 | 512 | K | 0 | ROZPOCET | 0 | 0 | 0 | 0 | 0 | 1 | 0 | 512 | -251328648
| PP |  | Montáž počítacího bodu (senzoru) RSR 180 - uložení a připevnění na určené místo, seřízení polohy, přezkoušení | [14 empty] | PP | 0
| P |  | Poznámka k položce: počítací bod Frauscher | [14 empty] | P | 0
2 | K | 7592007050 | Demontáž počítacího bodu (senzoru) RSR 180 | kus | 8 |  | 0 | Sborník UOŽI 01 2019 |  | základní |  | 0 | 0 | 0 | 0 | 0 | 512 | K | 0 | ROZPOCET | 0 | 0 | 0 | 0 | 0 | 1 | 0 | 512 | -436114029
| PP |  | Demontáž počítacího bodu (senzoru) RSR 180 | [14 empty] | PP | 0
| P |  | Poznámka k položce: počítací bod Frauscher | [14 empty] | P | 0
5 | K | 7592503010 | Úprava adresného SW stanice TEDIS, ústředny MEDIS | hod | 6 |  | 0 | Sborník UOŽI 01 2019 |  | základní |  | 0 | 0 | 0 | 0 | 0 | 512 | K | 0 | ROZPOCET | 0 | 0 | 0 | 0 | 0 | 1 | 0 | 512 | -681623164
| PP |  | Úprava adresného SW stanice TEDIS, ústředny MEDIS | [14 empty] | PP | 0
| P |  | Poznámka k položce: úpravy zapojení po demontážích PCN = výpravčí musí mát kontrolu nad úsekem → po demontáži jednoho bodu z úseku by jinak viděl celé zhlaví stále obsazené | [14 empty] | P | 0
3 | K | 7591305010 | Montáž zámku výměnového jednoduchého | kus | 1 |  | 0 | Sborník UOŽI 01 2019 |  | základní |  | 0 | 0 | 0 | 0 | 0 | 512 | K | 0 | ROZPOCET | 0 | 0 | 0 | 0 | 0 | 1 | 0 | 512 | 96311988
| PP |  | Montáž zámku výměnového jednoduchého - úprava štěrkového lože, rozebrání zámku, uvolnění závěrného háku, montáž ochranné skříňky a kostry zámku, regulace závěrného háku, přetypování a sestavení zámku, nasazení krytu a jeho zajištění, oštítkování klíčů a kontrola činnosti | [14 empty] | PP | 0
4 | K | 7591307010 | Demontáž zámku výměnového jednoduchého | kus | 1 |  | 0 | Sborník UOŽI 01 2019 |  | základní |  | 0 | 0 | 0 | 0 | 0 | 512 | K | 0 | ROZPOCET | 0 | 0 | 0 | 0 | 0 | 1 | 0 | 512 | -1560047617
| PP |  | Demontáž zámku výměnového jednoduchého | [14 empty] | PP | 0

## A.4 - Přepravy (Sborník S...
{1b79306a-de9c-4c61-929d-c2e5565cf413}
2
| KRYCÍ LIST SOUPISU PRACÍ | [7 empty] | v --- níže se nacházejí doplnkové a pomocné údaje k sestavám --- v | [8 empty] | False
Stavba:
Oprava staničních kolejí 1 - 8 a výhybek v žst. Bečov nad Teplou (1. část)
Objekt:
A.4 - Přepravy (Sborník SŽDC 2019)
| KSO: |  |  |  |  | CC-CZ:
| Místo: |  | ŽST Bečov n. Teplou |  |  | Datum: | 20. 6. 2019
| Zadavatel: |  |  |  |  | IČ: | 70994234
|  | SŽDC, a.o.; OŘ UNL - ST K. Vary |  |  |  | DIČ: | CZ70994234
| Uchazeč: |  |  |  |  | IČ: | Vyplň údaj
|  | Vyplň údaj |  |  |  | DIČ: | Vyplň údaj
| Projektant: |  |  |  |  | IČ:
DIČ:
| Zpracovatel: |  |  |  |  | IČ:
|  | Monika Roztočilová |  |  |  | DIČ:
Poznámka:
| Cena bez DPH | [5 empty] | 0
|  |  | Základ daně |  |  | Sazba daně | Výše daně
| DPH | základní | 0 |  |  | 21% | 0
|  | snížená | 0 |  |  | 15% | 0
|  | zákl. přenesená | 0 |  |  | 21% | 0
|  | sníž. přenesená | 0 |  |  | 15% | 0
|  | nulová | 0 |  |  | 0% | 0
| Cena s DPH |  |  | v | CZK |  | 0
| Projektant |  |  | Zpracovatel
| Datum a podpis: |  | Razítko | Datum a podpis: |  |  | Razítko
| Objednavatel |  |  | Uchazeč
| Datum a podpis: |  | Razítko | Datum a podpis: |  |  | Razítko
REKAPITULACE ČLENĚNÍ SOUPISU PRACÍ
Stavba:
Oprava staničních kolejí 1 - 8 a výhybek v žst. Bečov nad Teplou (1. část)
Objekt:
A.4 - Přepravy (Sborník SŽDC 2019)
Místo: |  |  | ŽST Bečov n. Teplou |  |  | Datum: | 20. 6. 2019
Zadavatel: |  |  | SŽDC, a.o.; OŘ UNL - ST K. Vary |  |  | Projektant:
Uchazeč: |  |  | Vyplň údaj |  |  | Zpracovatel: | Monika Roztočilová
Kód dílu - Popis | [6 empty] | Cena celkem [CZK]
Náklady ze soupisu prací | [6 empty] | 0 | [11 empty] | -1
SOUPIS PRACÍ
Stavba:
Oprava staničních kolejí 1 - 8 a výhybek v žst. Bečov nad Teplou (1. část)
Objekt:
A.4 - Přepravy (Sborník SŽDC 2019)
Místo: |  |  | ŽST Bečov n. Teplou |  |  | Datum: | 20. 6. 2019
Zadavatel: |  |  | SŽDC, a.o.; OŘ UNL - ST K. Vary |  |  | Projektant:
Uchazeč: |  |  | Vyplň údaj |  |  | Zpracovatel: | Monika Roztočilová
PČ | Typ | Kód | Popis | MJ | Množství | J.cena [CZK] | Cena celkem [CZK] | Cenová soustava |  | DPH | J. Nh [h] | Nh celkem [h] | J. hmotnost [t] | Hmotnost celkem [t] | J. suť [t] | Suť Celkem [t]
Náklady soupisu celkem | [6 empty] | 0 |  |  |  |  | 0 |  | 0 |  | 0 |  | D | -1 | [7 empty] | 0
1 | K | 9902100300 | Doprava dodávek zhotovitele, dodávek objednatele nebo výzisku mechanizací přes 3,5 t sypanin do 30 km | t | 2902.652 |  | 0 | Sborník UOŽI 01 2019 |  | základní |  | 0 | 0 | 0 | 0 | 0 | 512 | K | 0 | ROZPOCET | 0 | 0 | 0 | 0 | 0 | 1 | 0 | 512 | -856444628
| PP |  | Doprava dodávek zhotovitele, dodávek objednatele nebo výzisku mechanizací přes 3,5 t sypanin do 30 km Poznámka: V cenách jsou započteny náklady přepravu materiálu ze skladů nebo skládek výrobce nebo dodavatele nebo z vlastních zásob objednatele na místo technologické manipulace včetně složení a poplatku za použití dopravní cesty. Ceny jsou určeny i pro dopravu výzisku do skladu, úložiště nebo na skládku včetně vyložení.Ceny jsou určeny pro dopravu silničními i kolejovými vozidly.V ceně jsou započteny i náklady na zpáteční cestu dopravního prostředku. Pokud bude realizována jednosměrná přeprava z bodu A do bodu B (např. pro společnost Cargo, a.s.), uvažuje se poloviční vzdálenost z celkově ujeté trasy. | [14 empty] | PP | 0
| P |  | Poznámka k položce: Skládka: A.1 - 2499,618 t A.2 - 320,382 t Dodávka materiálu (beton, asfalt, dlažba, obrubníky): A.2 - 82,652 t Měrnou jednotkou je t přepravovaného materiálu. | [14 empty] | P | 0
2 | K | 9902100200 | Doprava dodávek zhotovitele, dodávek objednatele nebo výzisku mechanizací přes 3,5 t sypanin do 20 km | t | 2522.766 |  | 0 | Sborník UOŽI 01 2019 |  | základní |  | 0 | 0 | 0 | 0 | 0 | 512 | K | 0 | ROZPOCET | 0 | 0 | 0 | 0 | 0 | 1 | 0 | 512 | -2058251124
| PP |  | Doprava dodávek zhotovitele, dodávek objednatele nebo výzisku mechanizací přes 3,5 t sypanin do 20 km Poznámka: V cenách jsou započteny náklady přepravu materiálu ze skladů nebo skládek výrobce nebo dodavatele nebo z vlastních zásob objednatele na místo technologické manipulace včetně složení a poplatku za použití dopravní cesty. Ceny jsou určeny i pro dopravu výzisku do skladu, úložiště nebo na skládku včetně vyložení.Ceny jsou určeny pro dopravu silničními i kolejovými vozidly.V ceně jsou započteny i náklady na zpáteční cestu dopravního prostředku. Pokud bude realizována jednosměrná přeprava z bodu A do bodu B (např. pro společnost Cargo, a.s.), uvažuje se poloviční vzdálenost z celkově ujeté trasy. | [14 empty] | PP | 0
| P |  | Poznámka k položce: Dodávka kameniva: A.1 - 2520,318 t A.2 - 2,448 t Měrnou jednotkou je t přepravovaného materiálu. | [14 empty] | P | 0
3 | K | 9902200700 | Doprava dodávek zhotovitele, dodávek objednatele nebo výzisku mechanizací přes 3,5 t objemnějšího kusového materiálu do 100 km | t | 11.646 |  | 0 | Sborník UOŽI 01 2019 |  | základní |  | 0 | 0 | 0 | 0 | 0 | 512 | K | 0 | ROZPOCET | 0 | 0 | 0 | 0 | 0 | 1 | 0 | 512 | -1071521211
| PP |  | Doprava dodávek zhotovitele, dodávek objednatele nebo výzisku mechanizací přes 3,5 t objemnějšího kusového materiálu do 100 km Poznámka: V cenách jsou započteny náklady přepravu materiálu ze skladů nebo skládek výrobce nebo dodavatele nebo z vlastních zásob objednatele na místo technologické manipulace včetně složení a poplatku za použití dopravní cesty. Ceny jsou určeny i pro dopravu výzisku do skladu, úložiště nebo na skládku včetně vyložení.Ceny jsou určeny pro dopravu silničními i kolejovými vozidly.V ceně jsou započteny i náklady na zpáteční cestu dopravního prostředku. Pokud bude realizována jednosměrná přeprava z bodu A do bodu B (např. pro společnost Cargo, a.s.), uvažuje se poloviční vzdálenost z celkově ujeté trasy. | [14 empty] | PP | 0
| P |  | Poznámka k položce: Dodávka materiálu (pražce, drobné kolejivo): A.1 - 11,646 t Měrnou jednotkou je t přepravovaného materiálu. | [14 empty] | P | 0
4 | K | 9901001000 | Doprava dodávek zhotovitele, dodávek objednatele nebo výzisku mechanizací o nosnosti do 3,5 t do 250 km | kus | 1 |  | 0 | Sborník UOŽI 01 2019 |  | základní |  | 0 | 0 | 0 | 0 | 0 | 512 | K | 0 | ROZPOCET | 0 | 0 | 0 | 0 | 0 | 1 | 0 | 512 | -2092718428
| PP |  | Doprava dodávek zhotovitele, dodávek objednatele nebo výzisku mechanizací o nosnosti do 3,5 t do 250 km Poznámka: V cenách jsou započteny náklady přepravu materiálu ze skladů nebo skládek výrobce nebo dodavatele nebo z vlastních zásob objednatele na místo technologické manipulace včetně složení a poplatku za použití dopravní cesty. Ceny jsou určeny i pro dopravu výzisku do skladu, úložiště nebo na skládku včetně vyložení.Ceny jsou určeny pro dopravu silničními i kolejovými vozidly.V ceně jsou započteny i náklady na zpáteční cestu dopravního prostředku. Pokud bude realizována jednosměrná přeprava z bodu A do bodu B (např. pro společnost Cargo, a.s.), uvažuje se poloviční vzdálenost z celkově ujeté trasy. | [14 empty] | PP | 0
| P |  | Poznámka k položce: Zádržné opěrky proti putování - 1 ks Měrnou jednotkou je kus stroje. | [14 empty] | P | 0
5 | K | 9902200400 | Doprava dodávek zhotovitele, dodávek objednatele nebo výzisku mechanizací přes 3,5 t objemnějšího kusového materiálu do 40 km | t | 11.4 |  | 0 | Sborník UOŽI 01 2019 |  | základní |  | 0 | 0 | 0 | 0 | 0 | 512 | K | 0 | ROZPOCET | 0 | 0 | 0 | 0 | 0 | 1 | 0 | 512 | 248309642
| PP |  | Doprava dodávek zhotovitele, dodávek objednatele nebo výzisku mechanizací přes 3,5 t objemnějšího kusového materiálu do 40 km Poznámka: V cenách jsou započteny náklady přepravu materiálu ze skladů nebo skládek výrobce nebo dodavatele nebo z vlastních zásob objednatele na místo technologické manipulace včetně složení a poplatku za použití dopravní cesty. Ceny jsou určeny i pro dopravu výzisku do skladu, úložiště nebo na skládku včetně vyložení.Ceny jsou určeny pro dopravu silničními i kolejovými vozidly.V ceně jsou započteny i náklady na zpáteční cestu dopravního prostředku. Pokud bude realizována jednosměrná přeprava z bodu A do bodu B (např. pro společnost Cargo, a.s.), uvažuje se poloviční vzdálenost z celkově ujeté trasy. | [14 empty] | PP | 0
| P |  | Poznámka k položce: Přeprava VČ11 ze základy Hájek - 11,4 t Měrnou jednotkou je t přepravovaného materiálu. | [14 empty] | P | 0
7 | K | 9902200300 | Doprava dodávek zhotovitele, dodávek objednatele nebo výzisku mechanizací přes 3,5 t objemnějšího kusového materiálu do 30 km | t | 68.73 |  | 0 | Sborník UOŽI 01 2019 |  | základní |  | 0 | 0 | 0 | 0 | 0 | 512 | K | 0 | ROZPOCET | 0 | 0 | 0 | 0 | 0 | 1 | 0 | 512 | 349302605
| PP |  | Doprava dodávek zhotovitele, dodávek objednatele nebo výzisku mechanizací přes 3,5 t objemnějšího kusového materiálu do 30 km Poznámka: V cenách jsou započteny náklady přepravu materiálu ze skladů nebo skládek výrobce nebo dodavatele nebo z vlastních zásob objednatele na místo technologické manipulace včetně složení a poplatku za použití dopravní cesty. Ceny jsou určeny i pro dopravu výzisku do skladu, úložiště nebo na skládku včetně vyložení.Ceny jsou určeny pro dopravu silničními i kolejovými vozidly.V ceně jsou započteny i náklady na zpáteční cestu dopravního prostředku. Pokud bude realizována jednosměrná přeprava z bodu A do bodu B (např. pro společnost Cargo, a.s.), uvažuje se poloviční vzdálenost z celkově ujeté trasy. | [14 empty] | PP | 0
| P |  | Poznámka k položce: Vlkovice - Bečov n.T. (pražce SB8) 237,0 ks x 0,29 = 68,730 t Měrnou jednotkou je t přepravovaného materiálu. | [14 empty] | P | 0
6 | K | 9903200200 | Přeprava mechanizace na místo prováděných prací o hmotnosti přes 12 t do 200 km | kus | 7 |  | 0 | Sborník UOŽI 01 2019 |  | základní |  | 0 | 0 | 0 | 0 | 0 | 512 | K | 0 | ROZPOCET | 0 | 0 | 0 | 0 | 0 | 1 | 0 | 512 | -233854427
| PP |  | Přeprava mechanizace na místo prováděných prací o hmotnosti přes 12 t do 200 km Poznámka: Ceny jsou určeny pro dopravu mechanizmů na místo prováděných prací po silnici i po kolejích.V ceně jsou započteny i náklady na zpáteční cestu dopravního prostředku. Měrnou jednotkou je kus přepravovaného stroje. | [14 empty] | PP | 0
| P |  | Poznámka k položce: ASP x 2, ASPv, PUŠL x 3, MHS | [14 empty] | P | 0
8 | K | 5999005020 | Třídění pražců a kolejnicových podpor | t | 510.804 |  | 0 | Sborník UOŽI 01 2019 |  | základní |  | 0 | 0 | 0 | 0 | 0 | 4 | K | 0 | ROZPOCET | 0 | 0 | 0 | 0 | 0 | 1 | 0 | 4 | 1639685230
| PP |  | Třídění pražců a kolejnicových podpor. Poznámka: 1. V cenách jsou započteny náklady na manipulaci, vytřídění a uložení materiálu na úložiště nebo do skladu. | [14 empty] | PP | 0
| P |  | Poznámka k položce: Složení pražců B03 v ŽST Bečov nad Teplou: 2027,0 ks x 0,252 t = 510,804 t | [14 empty] | P | 0

## A.5 - VON
{13ae134b-e6f3-4978-96b2-f87d0e8886f7}
2
| KRYCÍ LIST SOUPISU PRACÍ | [7 empty] | v --- níže se nacházejí doplnkové a pomocné údaje k sestavám --- v | [8 empty] | False
Stavba:
Oprava staničních kolejí 1 - 8 a výhybek v žst. Bečov nad Teplou (1. část)
Objekt:
A.5 - VON
| KSO: |  |  |  |  | CC-CZ:
| Místo: |  | ŽST Bečov n. Teplou |  |  | Datum: | 20. 6. 2019
| Zadavatel: |  |  |  |  | IČ: | 70994234
|  | SŽDC, a.o.; OŘ UNL - ST K. Vary |  |  |  | DIČ: | CZ70994234
| Uchazeč: |  |  |  |  | IČ: | Vyplň údaj
|  | Vyplň údaj |  |  |  | DIČ: | Vyplň údaj
| Projektant: |  |  |  |  | IČ:
DIČ:
| Zpracovatel: |  |  |  |  | IČ:
|  | Monika Roztočilová |  |  |  | DIČ:
Poznámka:
| Cena bez DPH | [5 empty] | 0
|  |  | Základ daně |  |  | Sazba daně | Výše daně
| DPH | základní | 0 |  |  | 21% | 0
|  | snížená | 0 |  |  | 15% | 0
|  | zákl. přenesená | 0 |  |  | 21% | 0
|  | sníž. přenesená | 0 |  |  | 15% | 0
|  | nulová | 0 |  |  | 0% | 0
| Cena s DPH |  |  | v | CZK |  | 0
| Projektant |  |  | Zpracovatel
| Datum a podpis: |  | Razítko | Datum a podpis: |  |  | Razítko
| Objednavatel |  |  | Uchazeč
| Datum a podpis: |  | Razítko | Datum a podpis: |  |  | Razítko
REKAPITULACE ČLENĚNÍ SOUPISU PRACÍ
Stavba:
Oprava staničních kolejí 1 - 8 a výhybek v žst. Bečov nad Teplou (1. část)
Objekt:
A.5 - VON
Místo: |  |  | ŽST Bečov n. Teplou |  |  | Datum: | 20. 6. 2019
Zadavatel: |  |  | SŽDC, a.o.; OŘ UNL - ST K. Vary |  |  | Projektant:
Uchazeč: |  |  | Vyplň údaj |  |  | Zpracovatel: | Monika Roztočilová
Kód dílu - Popis | [6 empty] | Cena celkem [CZK]
Náklady ze soupisu prací | [6 empty] | 0 | [11 empty] | -1
SOUPIS PRACÍ
Stavba:
Oprava staničních kolejí 1 - 8 a výhybek v žst. Bečov nad Teplou (1. část)
Objekt:
A.5 - VON
Místo: |  |  | ŽST Bečov n. Teplou |  |  | Datum: | 20. 6. 2019
Zadavatel: |  |  | SŽDC, a.o.; OŘ UNL - ST K. Vary |  |  | Projektant:
Uchazeč: |  |  | Vyplň údaj |  |  | Zpracovatel: | Monika Roztočilová
PČ | Typ | Kód | Popis | MJ | Množství | J.cena [CZK] | Cena celkem [CZK] | Cenová soustava |  | DPH | J. Nh [h] | Nh celkem [h] | J. hmotnost [t] | Hmotnost celkem [t] | J. suť [t] | Suť Celkem [t]
Náklady soupisu celkem | [6 empty] | 0 |  |  |  |  | 0 |  | 0 |  | 0 |  | D | -1 | [7 empty] | 0
1 | K | 021211001 | Průzkumné práce pro opravy Doplňující laboratorní rozbor kontaminace zeminy nebo kol. lože | kus | 2 |  | 0 | Sborník UOŽI 01 2019 |  | základní |  | 0 | 0 | 0 | 0 | 0 | 4 | K | 0 | ROZPOCET | 0 | 0 | 0 | 0 | 0 | 1 | 0 | 4 | -1437634520
| PP |  | Průzkumné práce pro opravy Doplňující laboratorní rozbor kontaminace zeminy nebo kol. lože - V ceně jsou započteny náklady na doplňující rozbor kameniva nebo KL pro objasnění kontaminace ropnými látkami akreditovanou laboratoří včetně vyhodnocení a předání zprávy o výsledku. | [14 empty] | PP | 0
2 | K | 022101011 | Geodetické práce Geodetické práce v průběhu opravy | % | 1 |  | 0 | Sborník UOŽI 01 2019 |  | základní |  | 0 | 0 | 0 | 0 | 0 | 4 | K | 0 | ROZPOCET | 0 | 0 | 0 | 0 | 0 | 1 | 0 | 4 | -1914219810
| PP |  | Geodetické práce Geodetické práce v průběhu opravy | [14 empty] | PP | 0
| P |  | Poznámka k položce: příprava podkladů pro ASP Základna pro výpočet - ZRN - matematicky podělena 100 → součin základna x sazba = vypočtená hodnota v % | [14 empty] | P | 0
5 | K | 031101031 | Zařízení a vybavení staveniště vyjma dále jmenované práce včetně opatření na ochranu sousedních pozemků, včetně opatření na ochranu sousedních pozemků, informační tabule, dopravního značení na staveništi aj. při velikosti nákladů přes 5 do 20 mil. Kč | % | 2 |  | 0 | Sborník UOŽI 01 2019 |  | základní |  | 0 | 0 | 0 | 0 | 0 | 4 | K | 0 | ROZPOCET | 0 | 0 | 0 | 0 | 0 | 1 | 0 | 4 | -1155232643
| PP |  | Zařízení a vybavení staveniště vyjma dále jmenované práce včetně opatření na ochranu sousedních pozemků, včetně opatření na ochranu sousedních pozemků, informační tabule, dopravního značení na staveništi aj. při velikosti nákladů přes 5 do 20 mil. Kč | [14 empty] | PP | 0
| P |  | Poznámka k položce: Základna pro výpočet - ZRN - matematicky podělena 100 → součin základna x sazba = vypočtená hodnota v % → nutné zajistit celoroční pronájem plochy na recyklovaný zemní materiál | [14 empty] | P | 0
4 | K | 033131001 | Provozní vlivy Organizační zajištění prací při zřizování a udržování BK kolejí a výhybek | m | 1418 |  | 0 | Sborník UOŽI 01 2019 |  | základní |  | 0 | 0 | 0 | 0 | 0 | 4 | K | 0 | ROZPOCET | 0 | 0 | 0 | 0 | 0 | 1 | 0 | 4 | -1898495192
| PP |  | Provozní vlivy Organizační zajištění prací při zřizování a udržování BK kolejí a výhybek - Organizační zajištění prací při zřizování a udržování bezstykové koleje podle př. S3/2, zejména technologická příprava pořízení schématu a projednání postupu, kontrola připravenosti a řízení postupu prací, předání prací a dokladů objednateli. | [14 empty] | PP | 0
6 | K | 022121001.1 | Geodetické práce Diagnostika technické infrastruktury Vytýčení trasy inženýrských sítí | % | 1 |  | 0 | Sborník UOŽI 01 2019 |  | základní |  | 0 | 0 | 0 | 0 | 0 | 4 | K | 0 | ROZPOCET | 0 | 0 | 0 | 0 | 0 | 1 | 0 | 4 | 731337804
| PP |  | Geodetické práce Diagnostika technické infrastruktury Vytýčení trasy inženýrských sítí - V sazbě jsou započteny náklady na vyhledání trasy detektorem, zaměření a zobrazení trasy a předání výstupu zaměření. V sazbě nejsou obsaženy náklady na vytýčení sítí ve správě provozovatele. | [14 empty] | PP | 0
| P |  | Poznámka k položce: Základna pro výpočet - dotyčné práce - matematicky podělena 100 → součin základna x sazba = vypočtená hodnota v % | [14 empty] | P | 0