## HS_Print_Report2
Příloha č. 4
Generuji další část sestavy ...
| Přehled překážek - základní údaje a objekty | [6 empty] | 2019-06-24 10:29
TUDU = '0241F1'
TÚ | DÚ | Název DÚ | KM | Metry | Kolej | P.P | Poloměr | Sm.p. | Přev. | Rozchod | Met.m. | Stř.chyba | Dat.měř. | Dat.akt.
Objekty | Kód | Název kódu | Označení |  | Popis | Umístění |  | TU | DU | KM z. | Metr z. | KM k. | Metr k. | Aktual.
0241 | F1 | žst.Bečov nad Teplou | 32.9 | 48 | 1 | Z-GC | 0 | - | 0 | 1435 | 1 | 25 | 2016-02-18 | 2016-02-22
Objekty: | 100 | Světelné návěstidlo stožárové | S2 |  | S2 | Vpravo |  | 0241 | F1 | 32.9 | 48 | 0 | 0 | 2016-03-17
0241 | F1 | žst.Bečov nad Teplou | 33 | 00 | 1 | Z-GC | 0 | - | 0 | 1435 | 1 | 25 | 2016-02-18 | 2016-03-17
Objekty: | 100 | Světelné návěstidlo stožárové | S1 |  | S1 | Vlevo |  | 0241 | F1 | 33 | 0 | 0 | 0 | 2016-03-17
0241 | F1 | žst.Bečov nad Teplou | 33.1 | 17 | 1 | Z-GC | 0 | - | 0 | 1435 | 1 | 25 | 2016-02-18 | 2016-02-22
Objekty: | 072 | Stojan na zarážky |  |  | stojan na zarážky | Vlevo |  | 0241 | F1 | 33.1 | 17 | 0 | 0 | 2016-03-17
0241 | F1 | žst.Bečov nad Teplou | 33.1 | 28 | 1 | Z-GC | 310 | L | 63 | 1437 | 1 | 25 |  | 2011-04-04
Objekty: | 030 | Nástupiště |  |  | 2. nástupiště | Vlevo |  | 0241 | F1 | 33.1 | 28 | 33.2 | 74 | 2011-04-04
0241 | F1 | žst.Bečov nad Teplou | 33.2 | 16 | 1 | Z-GC | 0 | - | 0 | 1435 | 1 | 0 |  | 2011-04-04
Objekty: | 030 | Nástupiště |  |  | 3. nástupiště | Vpravo |  | 0241 | F1 | 33.2 | 16 | 33.2 | 74 | 2011-04-04
| 030 | Nástupiště |  |  | 2. nástupiště | Vlevo |  | 0241 | F1 | 33.1 | 28 | 33.2 | 74 | 2011-04-04
0241 | F1 | žst.Bečov nad Teplou | 33.2 | 74 | 1 | Z-GC | 0 | - | 0 | 1435 | 1 | 0 |  | 2011-04-04
Objekty: | 030 | Nástupiště |  |  | 3. nástupiště | Vpravo |  | 0241 | F1 | 33.2 | 16 | 33.2 | 74 | 2011-04-04
| 030 | Nástupiště |  |  | 2. nástupiště | Vlevo |  | 0241 | F1 | 33.1 | 28 | 33.2 | 74 | 2011-04-04
0241 | F1 | žst.Bečov nad Teplou | 33.2 | 99 | 1 | Z-GC | 0 | - | 0 | 1435 | 1 | 25 | 2016-02-18 | 2016-02-22
Objekty: | 100 | Světelné návěstidlo stožárové | L3 |  | L3 | Vlevo |  | 0241 | F1 | 33.2 | 99 | 0 | 0 | 2016-02-19
0241 | F1 | žst.Bečov nad Teplou | 33.3 | 37 | 1 | Z-GC | 0 | - | 0 | 1435 | 1 | 25 | 2016-02-18 | 2016-02-22
Objekty: | 100 | Světelné návěstidlo stožárové | L1 |  | L1 | Vpravo |  | 0241 | F1 | 33.3 | 37 | 0 | 0 | 2016-02-19
0241 | F1 | žst.Bečov nad Teplou | 32.9 | 48 | 2 | Z-GC | 0 | - | 0 | 1435 | 1 | 25 | 2016-02-18 | 2016-02-22
Objekty: | 100 | Světelné návěstidlo stožárové | S2 |  | S2 | Vlevo |  | 0241 | F1 | 32.9 | 48 | 0 | 0 | 2016-03-17
0241 | F1 | žst.Bečov nad Teplou | 33 | 00 | 2 | Z-GC | 0 | - | 0 | 1435 | 1 | 25 | 2016-02-18 | 2016-02-22
Objekty: | 101 | Světelné návěstidlo trpasličí | S4 |  | S4 | Vpravo |  | 0241 | F1 | 33 | 0 | 0 | 0 | 2016-02-19
0241 | F1 | žst.Bečov nad Teplou | 33.2 | 16 | 2 | Z-GC | 0 | - | 0 | 1435 | 1 | 0 |  | 2011-04-04
Objekty: | 030 | Nástupiště |  |  | 3. nástupiště | Vlevo |  | 0241 | F1 | 33.2 | 16 | 33.2 | 74 | 2011-04-04
0241 | F1 | žst.Bečov nad Teplou | 33.2 | 74 | 2 | Z-GC | 0 | - | 0 | 1435 | 1 | 0 |  | 2011-04-04
Objekty: | 030 | Nástupiště |  |  | 3. nástupiště | Vlevo |  | 0241 | F1 | 33.2 | 16 | 33.2 | 74 | 2011-04-04
0241 | F1 | žst.Bečov nad Teplou | 33.3 | 24 | 2 | J-GC | 0 | - | 0 | 1435 | 1 | 25 | 2016-02-18 | 2016-02-22
Objekty: | 101 | Světelné návěstidlo trpasličí | L2 |  | L2 | Vpravo |  | 0241 | F1 | 33.3 | 24 | 0 | 0 | 2016-03-17
0241 | F1 | žst.Bečov nad Teplou | 33.3 | 37 | 2 | Z-GC | 0 | - | 0 | 1435 | 1 | 25 | 2016-02-18 | 2016-02-22
Objekty: | 100 | Světelné návěstidlo stožárové | L1 |  | L1 | Vlevo |  | 0241 | F1 | 33.3 | 37 | 0 | 0 | 2016-02-19
0241 | F1 | žst.Bečov nad Teplou | 33 | 00 | 3 | Z-GC | 0 | - | 0 | 1435 | 1 | 25 | 2016-02-18 | 2016-02-22
Objekty: | 100 | Světelné návěstidlo stožárové | S1 |  | S1 | Vpravo |  | 0241 | F1 | 33 | 0 | 0 | 0 | 2016-03-17
0241 | F1 | žst.Bečov nad Teplou | 33 | 47 | 3 | Z-GC | 0 | - | 0 | 1435 | 1 | 25 | 2016-02-18 | 2016-02-22
Objekty: | 100 | Světelné návěstidlo stožárové | S3 |  | S3 | Vlevo |  | 0241 | F1 | 33 | 47 | 0 | 0 | 2016-03-17
0241 | F1 | žst.Bečov nad Teplou | 33.1 | 17 | 3 | Z-GC | 0 | - | 0 | 1435 | 1 | 25 | 2016-02-18 | 2016-02-22
Objekty: | 072 | Stojan na zarážky |  |  | stojan na zarážky | Vpravo |  | 0241 | F1 | 33.1 | 17 | 0 | 0 | 2016-03-17
0241 | F1 | žst.Bečov nad Teplou | 33.1 | 28 | 3 | Z-GC | 0 | - | 0 | 1435 | 1 | 25 |  | 2016-03-18
Objekty: | 030 | Nástupiště |  |  | 2. nástupiště | Vpravo |  | 0241 | F1 | 33.1 | 28 | 33.2 | 74 | 2011-04-04
| 030 | Nástupiště |  |  | 1. nástupiště | Vlevo |  | 0241 | F1 | 33.1 | 28 | 33.2 | 78 | 2016-03-18
0241 | F1 | žst.Bečov nad Teplou | 33.2 | 74 | 3 | Z-GC | 0 | - | 0 | 1435 | 1 | 0 |  | 2016-03-18
Objekty: | 030 | Nástupiště |  |  | 1. nástupiště | Vlevo |  | 0241 | F1 | 33.1 | 28 | 33.2 | 78 | 2016-03-18
| 030 | Nástupiště |  |  | 2. nástupiště | Vpravo |  | 0241 | F1 | 33.1 | 28 | 33.2 | 74 | 2011-04-04
0241 | F1 | žst.Bečov nad Teplou | 33.2 | 99 | 3 | Z-GC | 0 | - | 0 | 1435 | 1 | 25 | 2016-02-18 | 2016-02-22
Objekty: | 100 | Světelné návěstidlo stožárové | L3 |  | L3 | Vpravo |  | 0241 | F1 | 33.2 | 99 | 0 | 0 | 2016-02-19
0241 | F1 | žst.Bečov nad Teplou | 33 | 00 | 4 | Z-GC | 0 | - | 0 | 1435 | 1 | 25 | 2016-02-18 | 2016-02-22
Objekty: | 101 | Světelné návěstidlo trpasličí | S4 |  | S4 | Vlevo |  | 0241 | F1 | 33 | 0 | 0 | 0 | 2016-02-19
0241 | F1 | žst.Bečov nad Teplou | 33.2 | 84 | 4 | J-GC | 0 | - | 0 | 1435 | 1 | 25 | 2016-02-18 | 2016-02-22
Objekty: | 101 | Světelné návěstidlo trpasličí | L4 |  | L4 | Vpravo |  | 0241 | F1 | 33.2 | 84 | 0 | 0 | 2016-03-17
0241 | F1 | žst.Bečov nad Teplou | 33.3 | 24 | 4 | Z-GC | 0 | - | 0 | 1435 | 1 | 25 | 2016-02-18 | 2016-02-22
Objekty: | 101 | Světelné návěstidlo trpasličí | L2 |  | L2 | Vlevo |  | 0241 | F1 | 33.3 | 24 | 0 | 0 | 2016-03-17
0241 | F1 | žst.Bečov nad Teplou | 33 | 47 | 5 | Z-GC | 0 | - | 0 | 1435 | 1 | 25 | 2016-02-18 | 2016-02-22
Objekty: | 100 | Světelné návěstidlo stožárové | S3 |  | S3 | Vpravo |  | 0241 | F1 | 33 | 47 | 0 | 0 | 2016-03-17
0241 | F1 | žst.Bečov nad Teplou | 33 | 99 | 5 | Z-GC | 0 | - | 0 | 1435 | 1 | 25 | 2016-02-18 | 2016-02-22
Objekty: | 90 | rampa boční |  |  |  | Vlevo |  | 0241 | F1 | 33 | 99 | 33.1 | 14 | 2016-03-17
0241 | F1 | žst.Bečov nad Teplou | 33 | 8 | 5 | Z-GC | 0 | - | 0 | 1435 | 1 | 25 | 2016-02-18 | 2016-02-22
Objekty: | 90 | rampa boční |  |  |  | Vlevo |  | 0241 | F1 | 33 | 8 | 33 | 15 | 2016-03-17
0241 | F1 | žst.Bečov nad Teplou | 32.8 | 52 | 5a | Z-GC | 0 | - | 0 | 1435 | 1 | 25 | 2016-02-18 | 2016-02-22
Objekty: | 90 | rampa boční |  |  |  | Vlevo |  | 0241 | F1 | 32.8 | 52 | 32.9 | 20 | 2016-03-17