## formulář 5 -pol.rozp
FORMULÁŘ 5 | [6 empty] | majitel HIM: | SŽDC |  | 0 |  |  | m2 | 146.5 | 0 | majitel, cena | SŽDC | ČD | OSTATNÍ
|  | SOUPIS PRACÍ | [7 empty] | Cena za objekt [Kč] |  |  | mj dle JKSO | počet mj | objektový ukazatel
Název stavby : |  | Odstranění propadů traťové rychlosti v úseku Stará Paka - Malá Skála | [5 empty] | Číslo stavby | 14-005.250 | [6 empty] | hlavičky stavby
Název PS,SO : |  | Most v ev. km 99,265 | Zatřídění objektu : (JKSO, JKPOV) | 821 21 |  |  |  | Číslo PS,SO | SO 03-20-02 | [6 empty] | hlavičky objektu
Datum zpracování : |  | 2014-05-31 | [5 empty] | Datum aktualizace : | [7 empty] | hlavičky datumů
Poř. | [6 empty] | C E N A |  |  |  |  | typ řádku | kód datové základny | Technická specifikace | Výkaz výměr | nadpisy sloupců
číslo | Číslo |  | měrná |  | jednotková | Celková | dodávky |  | montáže | [6 empty] | nadpisy sloupců
pol. | položky | Název položky | jednotka | množství | hmotnost | hmotnost | jednotková | celkem | jednotková | celkem | [5 empty] | nadpisy sloupců
| 1 | 2 | 3 | 4 | 5 | 6 | 7 | 8 | 9 | 10 |  | 12 | 13 | 14 | 15 | nadpisy sloupců
řádek s filtry
Díl: | 10 | Zemní práce: | [9 empty] | SD
1 | 12271 | ODKOPÁVKY A PROKOPÁVKY NEZAPAŽENÉ TŘ 1-4 | M3 | 10.35 |  | 0 |  | 0 |  | 0 | 56 | P | SŽDC10 | – vodorovná a svislá doprava, přemístění, přeložení, manipulace s výkopkem – kompletní provedení vykopávky nezapažené i zapažené – ošetření výkopiště po celou dobu práce v něm vč. klimatických opatření – ztížení vykopávek v blízkosti podzemního vedení, konstrukcí a objektů vč. jejich dočasného zajištění – ztížení pod vodou, v okolí výbušnin, ve stísněných prostorech a pod. – příplatek za lepivost – těžení po vrstvách, pásech a po jiných nutných částech (figurách) – čerpání vody vč. čerpacích jímek, potrubí a pohotovostní čerpací soupravy (viz ustanovení k pol. 1151,2) – potřebné snížení hladiny podzemní vody – těžení a rozpojování jednotlivých balvanů – vytahování a nošení výkopku – svahování a přesvah. svahů do konečného tvaru, výměna hornin v podloží a v pláni znehodnocené klimatickými vlivy – eventuálně nutné druhotné rozpojení odstřelené horniny – ruční vykopávky, odstranění kořenů a napadávek – pažení, vzepření a rozepření vč. přepažování – hradící a štětové stěny dočasné (adekvátně platí ustanovení k pol. 1151,2) – úpravu, ochranu a očištění dna, základové spáry, stěn a svahů – zhutnění podloží, případně i svahů vč. svahování – zřízení stupňů v podloží a lavic na svazích, není–li pro tyto práce zřízena samostatná položka – udržování výkopiště a jeho ochrana proti vodě – odvedení nebo obvedení vody v okolí výkopiště a ve výkopišti – třídění výkopku – veškeré pomocné konstrukce umožňující provedení vykopávky (příjezdy, sjezdy, nájezdy, lešení, podpěr. konstr.,přemostění,zpevněné plochy, zakrytí a pod.)Viz : – Předpis S4 Železniční spodek. – Vzorové listy železničního spodku Ž2, Ž3, Ž5, Ž6. – Technické kvalitativní podmínky staveb Státních drah, kap.1, 2, 3, 4, 5, 15, 24. | 1: (4*4,5*1,0)*0,5*1,15; výkop v násypu pro gabiony - 50% zůstane pro zpětný zásyp
2 | 122716 | ODKOPÁVKY A PROKOPÁVKY NEZAPAŽENÉ TŘ 1-4 S ODVOZEM DO 12KM | M3 | 10.35 |  | 0 |  | 0 |  | 0 | 18 | P | SŽDC10 | – vodorovná a svislá doprava, přemístění, přeložení, manipulace s výkopkem – kompletní provedení vykopávky nezapažené i zapažené – ošetření výkopiště po celou dobu práce v něm vč. klimatických opatření – ztížení vykopávek v blízkosti podzemního vedení, konstrukcí a objektů vč. jejich dočasného zajištění – ztížení pod vodou, v okolí výbušnin, ve stísněných prostorech a pod. – příplatek za lepivost – těžení po vrstvách, pásech a po jiných nutných částech (figurách) – čerpání vody vč. čerpacích jímek, potrubí a pohotovostní čerpací soupravy (viz ustanovení k pol. 1151,2) – potřebné snížení hladiny podzemní vody – těžení a rozpojování jednotlivých balvanů – vytahování a nošení výkopku – svahování a přesvah. svahů do konečného tvaru, výměna hornin v podloží a v pláni znehodnocené klimatickými vlivy – eventuálně nutné druhotné rozpojení odstřelené horniny – ruční vykopávky, odstranění kořenů a napadávek – pažení, vzepření a rozepření vč. přepažování – hradící a štětové stěny dočasné (adekvátně platí ustanovení k pol. 1151,2) – úpravu, ochranu a očištění dna, základové spáry, stěn a svahů – zhutnění podloží, případně i svahů vč. svahování – zřízení stupňů v podloží a lavic na svazích, není–li pro tyto práce zřízena samostatná položka – udržování výkopiště a jeho ochrana proti vodě – odvedení nebo obvedení vody v okolí výkopiště a ve výkopišti – třídění výkopku – veškeré pomocné konstrukce umožňující provedení vykopávky (příjezdy, sjezdy, nájezdy, lešení, podpěr. konstr.,přemostění,zpevněné plochy, zakrytí a pod.)Viz : – Předpis S4 Železniční spodek. – Vzorové listy železničního spodku Ž2, Ž3, Ž5, Ž6. – Technické kvalitativní podmínky staveb Státních drah, kap.1, 2, 3, 4, 5, 15, 24. | 1: (4*4,5*1,0)*0,5*1,15; výkop v násypu pro gabiony - 50% odvoz
3 | 17160 | ULOŽENÍ SYPANINY DO NÁSYPŮ Z HOR KAMENITÝCH SE ZHUT | M3 | 10.35 |  | 0 |  | 0 |  | 0 |  | P | SŽDC10 | Položka konstrukce ze zemin zahrnuje zejména: – kompletní provedení zemní konstrukce vč. výběru vhodného materiálu – nákup materiálu dle zadávací dokumentace – úprava ukládaného materiálu vlhčením, tříděním, promícháním nebo vysoušením, příp. jiné úpravy za účelemzlepšení jeho mech. vlastností – hutnění i různé míry hutnění – ošetření úložiště po celou dobu práce v něm vč. klimatických opatření – ztížení v okolí vedení, konstrukcí a objektů a jejich dočasné zajištění – ztížení provádění vč. hutnění ve ztížených podmínkách a stísněných prostorech – ztížené ukládání sypaniny pod vodu – ukládání po vrstvách a po jiných nutných částech (figurách) vč. dosypávek – spouštění a nošení materiálu – výměna částí zemní konstrukce znehodnocené klimatickými vlivy – ruční hutnění a výplň jam a prohlubní v podloží – úprava, očištění a ochrana případně zhutnění podloží a svahů – svahování, hutnění a uzavírání povrchů svahů – zřízení lavic na svazích a zásyp rýh – udržování úložiště a jeho ochrana proti vodě – odvedení nebo obvedení vody v okolí úložiště a v úložišti – veškeré pomocné konstrukce umožňující provedení zemní konstrukce (příjezdy, sjezdy, nájezdy, lešení, podpěrnékonstrukce,přemostění, zpevněné plochy, zakrytí a pod.).Viz : – Předpis S4 Železniční spodek. – Vzorové listy železničního spodku Ž2, Ž3, Ž5, Ž6. – Technické kvalitativní podmínky staveb Státních drah, kap.1, 2, 3, 4, 5, 15, 24. | 1: dle položky 12271; hutněný zpětný zásyp
S | Celkem za 10 | Zemní práce: |  |  |  | 0 |  | 0 |  | 0
Díl: | 20 | Základy: | [9 empty] | SD
4 | 21263 | TRATIVODY KOMPLET Z TRUB Z PLAST HMOT DN DO 150MM | M | 14 |  | 0 |  | 0 |  | 0 |  | P | SŽDC10 | Položka platí pro kompletní konstrukce trativodů a zahrnuje zejména: – výkop, výplň, zásyp trativodu včetně dopravy, uložení přebytečného materiálu, dodávkyvhodného materiálu pro výplň a zásyp – zřízení spojovací vrstvy – zřízení podkladu a lože trativodu z vhodného materiálu – dodávka a uložení trativodu – obsyp trativodu vhodným materiálem, případně vložení separační nebo drenážní vložky – ukončení trativodu zaústěním do potrubí nebo vodoteče, případně vybudování ukončujícího objektu (kapličky)Popisy prací zahrnují veškerý materiál, výrobky a polotovary, včetně mimostaveništní a vnitrostaveništní dopravy (rovněž přesuny), včetně naložení a složení,případně s uloženímViz : – Předpis S4 Železniční spodek – Vzorové listy železničního spodku Ž2, Ž3, Ž4. – Technické kvalitativní podmínky staveb Státních drah, kap.1, 2, 3, 4. | 1: 2*7,0
5 | 212635R-vpu | BET VYÚSŤOVACÍ TVAROVKA DRENÁŽE | KUS | 2 |  | 0 |  | 0 |  | 0 |  | P | R-vpu-4 | Položka zahrnuje kompletní dodávku a provedení tzv. kapličky - zemní práce, přípravu podkladu, bednění a odbednění, chráničku pro prostup vyústění trativodu, izolace proti zemní vlhkosti | 1: 2 ks
6 | 226001R-vpu | PROVIZORNÍ PAŽENÍ KOLEJ. LOŽE | M | 23 |  | 0 |  | 0 |  | 0 |  | P | R-vpu-5 | Položka zahrnuje pažení podél kolejového roštu např. z bet.pražců, vrty napříč kolejovým ložem, kotvy z bet.výztuže a převázky, jsou uvažovány kotvy cca po 0,5 m v délce kolej.roštu, kompletní zřízení a odstranění pažení. Uvedený typ provizorního pažení je pouze orientační, lze použít i jiný vhodný způsob. | 1: dle dokumentace
7 | 27152 | POLŠTÁŘE POD ZÁKLADY Z KAMENIVA DRCENÉHO | M3 | 3.6 |  | 0 |  | 0 |  | 0 |  | P | SŽDC10 | – příprava pracoviště, přenášení potřebného materiálu a prostředků v rámci pracoviště – kontrola připravenosti podloží – všechny potřebné pomůcky, stroje, nářadí a pomocný materiálViz: – ČSN 72 1511, ČSN 72 1512 | 1: 4*1*4,5*0,2; lože ze ŠD fr. 16/32 pod gabiony v tl. 200 mm
S | Celkem za 20 | Základy: |  |  |  | 0 |  | 0 |  | 0
Díl: | 30 | Svislé konstrukce: | [9 empty] | SD
8 | 317325 | ŘÍMSY ZE ŽELEZOBETONU DO C30/37 (B37) | m3 | 0.6 |  | 0 |  | 0 |  | 0 |  | P | SŽDC10 | – příprava pracoviště, přenášení potřebného materiálu a prostředků v rámci pracoviště, – kontrola připravenosti bednění a vyztuže pro provedení betonáže, – zajištění a dovoz materiálu (beton předepsané jakosti, materiál na bednění a podepření bednění), včetně vnitrostaveništní dopravy, – montáž a demontáž bednění včetně podepření, vlastní betonáž římsy ze železobetonu, včetně hutnění betonu a urovnání povrchu, – všechny potřebné pomůcky, stroje, nářadí a pomocný materiál, – potřebná následná péče o tuhnoucí beton, – případné zkoušky konzistence, obsahu vzduchu, pevnosti, objemové hmotnosti, zhutnění a dalších vlastností, – výztuž, -Definovat součinitele vlivu prostředí, zvláštní požadavky na materiál a zkoušky. Viz : TKP kap. 17 a 18, – ČSN EN 206-1,ČSN P ENV 1992-2, ČSN 73 6206. | 1: 4*1*0,15; ŽB římsa na křídle C30/37-XC4, XF3
9 | 317365 | VÝZTUŽ ŘÍMS Z OCELI 10505 | t | 0.072 |  | 0 |  | 0 |  | 0 |  | P | SŽDC10 | – příprava pracoviště, přenášení potřebného materiálu a prostředků v rámci pracoviště, – kontrola připravenosti prostoru a podkladu pro montáž výztuže, – zajištění a dovoz materiálu ( předepsané jakosti ), včetně vnitrostaveništní dopravy, – montáž výztuže, vč. vázání a provařování , – všechny potřebné pomůcky, stroje, nářadí a pomocný materiál, Viz: TKP kap. 17 a 18 – ČSN EN 10204, ČSN 73 6206, ČSN 73 1201, | 1: 0,6*0,120; cca 120 kg/m3 betonu
10 | 327214 | ZDI OPĚR, ZÁRUB, NÁBŘEŽ Z GABIONŮ VČET KOVOVÉ KONSTR | m3 | 30.6 |  | 0 |  | 0 |  | 0 |  | P | SŽDC10 | Opatření vrchního ředitele DDC č. 10 č.j. 791 / 97 – KVŘ od 1.5.2001, – příprava pracoviště, přenášení potřebného materiálu a prostředků v rámci pracoviště, – kontrola připravenosti prostoru a podkladu pro vyskládání gabionů, – zajištění a dovoz materiálů předepsané jakosti ( vč. spojovacích materiálů ), materiálu na podepření ( vč. lešení ), včetně vnitrostaveništní dopravy, – osazení košů, provázání košů, vyplnění kamenem, – osazení košů, provázání košů, vyplnění kamenem, – všechny potřebné pomůcky, stroje, nářadí a pomocný materiál | 1: 4*4,5*(0,7+1)
11 | 348173 | ZÁBRADLÍ Z DÍLCŮ KOVOVÝCH ŽÁROVĚ ZINK PONOREM S NÁTĚREM | t | 0.928 |  | 0 |  | 0 |  | 0 |  | P | SŽDC10 | – příprava pracoviště, přenášení potřebného materiálu a prostředků v rámci pracoviště – kontrola připravenosti prostoru a podkladu pro osazení dílců – zajištění a dovoz dílců ( vč. spojovacích materiálů ), materiálu na podepření dílců ( vč. lešení ), včetně vnitrostaveništní dopravy – osazení a ukotvení zábradlí – všechny potřebné pomůcky, stroje, nářadí a pomocný materiál. ČSN 73 2601,ČSN 73 6205, ČSN 73 1401, ČSN P ENV 1090,ČSN EN ISO 12944, ČD S 5/4 , povoleno ČD | 1: třímadlové zábradlí vč. kompletní PKO a ukotvení do římsy chem.kotvami M16 (80 ks) celková délka zábradlí 15+15,3 m = 30,3 m
S | Celkem za 30 | Svislé konstrukce: |  |  |  | 0 |  | 0 |  | 0
Díl: | 40 | Vodorovné konstrukce: | [9 empty] | SD
12 | 421325 | MOSTNÍ NOSNÉ DESKOVÉ KONSTR ZE ŽELEZOBETONU DO C30/37 (B37) | m3 | 32.406 |  | 0 |  | 0 |  | 0 |  | P | SŽDC10 | příprava pracoviště, přenášení potřebného materiálu a prostředků v rámci pracoviště – kontrola připravenosti prostoru a podkladu pro betonáž desky, případné potřebné bednění (montáž i demontáž) – zajištění a dovoz materiálu (beton předepsané jakosti), včetně vnitrostaveništní dopravy – provedení desky z prost. betonu, včetně hutněn betonu a urovnání povrchu – všechny potřebné pomůcky, stroje, nářadí a pomocný materiál – potřebná následná péče o tuhnoucí beton – případné zkoušky konzistence, pevnosti, objemové hmotnosti, zhutnění a dalších vlastností – výztuž. Definovat součinitele vlivu prostředí, zvláštní požadavky na materiál a zkoušky. Viz : TKP kap.17 a kap. 18ČSN EN 206-1, ČSN P ENV 1992-2, ČSN 73 6206 | 1: 4,16*4,94; vyrovnávací roznášecí deska, beton C 30/37-XC4,XF3 2: 2*0,39*15,2; parapetní zídky
13 | 421365 | VÝZTUŽ MOSTNÍ NOSNÉ DESKOVÉ KONSTR Z OCELI 10505 | t | 4.26 |  | 0 |  | 0 |  | 0 |  | P | SŽDC10 | příprava pracoviště, přenášení potřebného materiálu a prostředků v rámci pracoviště – kontrola připravenosti prostoru a podkladu pro montáž výztuže – zajištění a dovoz materiálu ( předepsané jakosti ), včetně vnitrostaveništní dopravy – montáž výztuže, vč. vázání a provařování – všechny potřebné pomůcky, stroje, nářadí a pomocný materiál Viz : TKP kap.17a kap.18, ČSN EN 10204, ČSN 73 6206, ČSN 73 1201. | 1: dle výkresu výztuže
14 | 451311 | PODKL A VÝPLŇ VRSTVY Z PROST BET DO B12,5 | M3 | 5.9 |  | 0 |  | 0 |  | 0 |  | P | SŽDC10 | – dodání čerstvého betonu (betonové směsi) požadované kvality, jeho uložení do požadovaného tvaru přijakékoliv hustotě výztuže, konzistenci čerstvého betonu a způsobu hutnění, ošetření a ochranu betonu, – zhotovení nepropustného, mrazuvzdorného betonu a betonu požadované trvanlivosti a vlastností, – užití potřebných přísad a technologií výroby betonu, – zřízení pracovních a dilatačních spar, včetně potřebných úprav, výplně, vložek, opracování, očištění a ošetření, – bednění požadovaných konstr. (i ztracené) s úpravou dle požadované kvality povrchu betonu, včetněodbedňovacích a odskružovacích prostředků, – podpěrné konstr. (skruže) a lešení všech druhů pro bednění, uložení čerstvého betonu, výztuže a doplňkovýchkonstr., vč. požadovaných otvorů, ochranných a bezpečnostních opatření a základů těchto konstrukcí a lešení, – vytvoření kotevních čel, kapes, nálitků, a sedel, – zřízení všech požadovaných otvorů, kapes, výklenků, prostupů, dutin, drážek a pod., vč. ztížení práce a úpravkolem nich, – úpravy pro osazení výztuže, doplňkových konstrukcí a vybavení, – úpravy povrchu pro položení požadované izolace, povlaků a nátěrů, případně vyspravení, – ztížení práce u kabelových a injektážních trubek a ostatních zařízení osazovaných do betonu, – konstrukce betonových kloubů, upevnění kotevních prvků a doplňkových konstrukcí, – nátěry zabraňující soudržnost betonu a bednění, – výplň, těsnění a tmelení spar a spojů, – opatření povrchů betonu izolací proti zemní vlhkosti v částech, kde přijdou do styku se zeminou nebo kamenivem, – případné zřízení spojovací vrstvy u základů, – úpravy pro osazení zařízení ochrany konstrukce proti vlivu bludných proudůViz : – Předpis S4 Železniční spodek – Vzorové listy železničního spodku Ž2, Ž3, Ž5, Ž6. – Technické kvalitativní podmínky staveb Státních drah, kap.1, 2, 3, 4, 5, 17. | 1: 2*0,59*5; podkl.beton izolace, C 8/10-XA1
15 | 457314 | VYROVNÁVACÍ A SPÁD VRSTVY PROSTÝ BETON DO C25/30 (B30) | m3 | 3.832 |  | 0 |  | 0 |  | 0 |  | P | SŽDC10 | – dodání čerstvého betonu (betonové směsi) požadované kvality, jeho uložení do požadovaného tvaru přijakékoliv hustotě výztuže, konzistenci čerstvého betonu a způsobu hutnění, ošetření a ochranu betonu, – zhotovení nepropustného, mrazuvzdorného betonu a betonu požadované trvanlivosti a vlastností, – užití potřebných přísad a technologií výroby betonu, – zřízení pracovních a dilatačních spar, včetně potřebných úprav, výplně, vložek, opracování, očištění a ošetření, – bednění požadovaných konstr. (i ztracené) s úpravou dle požadované kvality povrchu betonu, včetněodbedňovacích a odskružovacích prostředků, – podpěrné konstr. (skruže) a lešení všech druhů pro bednění, uložení čerstvého betonu, výztuže a doplňkovýchkonstr., vč. požadovaných otvorů, ochranných a bezpečnostních opatření a základů těchto konstrukcí a lešení, – vytvoření kotevních čel, kapes, nálitků, a sedel, – zřízení všech požadovaných otvorů, kapes, výklenků, prostupů, dutin, drážek a pod., vč. ztížení práce a úpravkolem nich, – úpravy pro osazení výztuže, doplňkových konstrukcí a vybavení, – úpravy povrchu pro položení požadované izolace, povlaků a nátěrů, případně vyspravení, – ztížení práce u kabelových a injektážních trubek a ostatních zařízení osazovaných do betonu, – konstrukce betonových kloubů, upevnění kotevních prvků a doplňkových konstrukcí, – nátěry zabraňující soudržnost betonu a bednění, – výplň, těsnění a tmelení spar a spojů, – opatření povrchů betonu izolací proti zemní vlhkosti v částech, kde přijdou do styku se zeminou nebo kamenivem, – případné zřízení spojovací vrstvy u základů, – úpravy pro osazení zařízení ochrany konstrukce proti vlivu bludných proudůViz : – Předpis S4 Železniční spodek – Vzorové listy železničního spodku Ž2, Ž3, Ž5, Ž6. – Technické kvalitativní podmínky staveb Státních drah, kap.1, 2, 3, 4, 5, 17. | 1: 2*0,09*1,2*15,2; parapet.zídky, beton C 25/30-XF2 2: (1,34*2+1,5+1,31)*0,1; křídla beton C 25/30-XF2
16 | 465512 | DLAŽBY Z LOMOVÉHO KAMENE NA MALTU CEMENTOVOU | M3 | 5.56 |  | 0 |  | 0 |  | 0 |  | P | SŽDC10 | – úpravu podkladu – zřízení spojovací vrstvy – zřízení lože dlažby z předepsaného materiálu – dodávku a uložení dlažby, ev. předlažby, do předepsaného tvaru z pohledové úpravy – spárování, těsnění, tmelení a vyplnění spar případně s vyklínováním – úprava povrchu pro odvedení srážkové vody – zřízení stupňů, mezilehlých a ukončujících prahů, patních zídek a obrub.Viz : – Předpis S4 Železniční spodek – Vzorové listy železničního spodku Ž1, Ž2, Ž3, Ž5, Ž6. – Technické kvalitativní podmínky staveb Státních drah, kap.1, 2, 3, 4, 5. | 1: (12,38+12,06)*0,65*0,2; kamenná dlažba do betonu - kámen tl. 200 mm 2: (12,38+12,06)*0,65*0,15; podkladní beton tl. 150 mm
S | Celkem za 40 | Vodorovné konstrukce: |  |  |  | 0 |  | 0 |  | 0
Díl: | 50 | Komunikace: | [9 empty] | SD
17 | 502212 | KONSTR. PRAŽC. PODL. - TYP 2.2. ZŘÍZENÍ PODKLADNÍ VRSTVY ZE ŠTĚRKODRTĚ | M3 | 151.335 |  | 0 |  | 0 |  | 0 |  | P | SŽDC10 | – nákup a dodání štěrkodrtě v požadované kvalitě podle zadávací dokumentace – očištění podkladu případně zřízení spojovací vrstvy – uložení štěrkodrtě dle předepsaného technologického předpisu – zřízení podkladní vrstvy ze štěrkodrtě bez rozlišení šířky, pokládání vrstvy po etapách, příp. dílčích vrstvách, včetně pracovních spar a spojů – hutnění i různé míry hutnění – průkazní zkoušky, kontrolní zkoušky a kontrolní měření – úpravu napojení, ukončení a těsnění podél odvodňovacích zařízení,vpustí, šachet a pod., nestanoví–li zadávací dokumentace jinak – těsnění, tmelení a výplň spar a otvorů – ošetření úložiště po celou dobu práce v něm vč. klimatických opatření – ztížení v okolí vedení, konstrukcí a objektů a jejich dočasné zajištění – ztížení provádění vč. hutnění ve ztížených podmínkách a stísněných prostorech – úpravu povrchu vrstvyViz : – Předpis S4, příloha 4, 5, 6, 10, 14. – Vzorové listy železničního spodku Ž 4, Ž4.1, Ž 4.12. – Technické kvalitativní podmínky staveb Státních drah, kap.1, 2, 6. | 1: ((3,47*28,5)+(6,17*5,3))*1,15; zřízení nového kolejového lože a hutněného zásypu ze ŠD
18 | 520001R-vpu | MONTÁŽ KOLEJE NA BETONOVÝCH PRAŽCÍCH | M | 30 |  | 0 |  | 0 |  | 0 |  | P | R-vpu-1 | Zřízení koleje ze součástí železničního svršku tvaru S 49 pomocí kolejových polí.Montáž kolejových polí ze součástí železničního svršku uvedených typů pro normální rozchod kolejí (1435 mm) na montážní základně s jejich dopravou do místa zřízení koleje, zřízení koleje z kolejových polí za použití vhodného kladecího prostředku, sespojkování kolejových polí bez jejich svaření, směrová a výšková úprava koleje na rychlost určenou projektem nebo jiným zadáním. Položka zahrnuje i příplatky za ztížené podmínky vyskytující se při zřízení koleje (např. za překážky na straně koleje, práci v tunelu). Položka nezahrnuje náklady na dodávku kolejnic železničního svršku uvedeného typu a pražců - montáž se provede ze stávajícího sneseného kolejového roštu. | 1: 1*30,0
19 | 548301R-vpu | SVARY KOLEJNIC NA ROŠTU | KUS | 4 |  | 0 |  | 0 |  | 0 |  | P | R-vpu-2 | Svařování kolejnic a výhybek v koleji.Úpravu koleje nebo výhybky (povolení upevňovadel, jejich případná výměna, úprava dilatačních spar, vyrovnání kolejnic výškové a směrové, případné obroušení nutných ploch apod.) tak, aby mohl být vyhotoven svar, svaření kolejnic nebo části výhybek, úprava svaru a úprava koleje do normového stavu do parametrů jako před svařením. Položka zahrnuje i příplatky za ztížené podmínky vyskytující se při zřízení svaru (např. za překážky na straně koleje, práci v tunelu). Zařízení staveniště se předpokládá do 5 km od místa zřízení svaru. Položka zahrnuje náklady na dopravu materiálu z výrobního závodu nebo místa nákupu až na místo zřízení svaru a odvoz demontovaného materiálu na určené místo do 5 km.Položka zahrnuje náklady na dodávku veškerého materiálu k vyhotovení daného typů sváru. | 1: 1*4
S | Celkem za 50 | Komunikace: |  |  |  | 0 |  | 0 |  | 0
Díl: | 60 | Úpravy povrchů, podlahy, výplně otvorů: | [9 empty] | SD
20 | 626211 | REPROFIL VODOR PLOCH SHORA SANAČ MALTOU JEDNOVRST TL DO 10MM | m2 | 25.535 |  | 0 |  | 0 |  | 0 | 15 | P | SŽDC10 | příprava pracoviště, přenášení potřebného materiálu a prostředků v rámci pracoviště – kontrola připravenosti povrchu pro provedení sanace – všechny potřebné pomůcky, stroje, nářadí a pomocný materiál Viz : TKP kap.23, – ČSN 72 2430-5 | 1: 32,1*0,5; sanace říms - 50% do 10 mm 2: 18,97*0,5; sanace křídel L1+L2 - 50% do 10 mm
21 | 626212 | REPROFIL VODOR PLOCH SHORA SANAČ MALTOU JEDNOVRST TL DO 20MM | m2 | 25.535 |  | 0 |  | 0 |  | 0 | 11 | P | SŽDC10 | příprava pracoviště, přenášení potřebného materiálu a prostředků v rámci pracoviště – kontrola připravenosti povrchu pro provedení sanace – všechny potřebné pomůcky, stroje, nářadí a pomocný materiál Viz : TKP kap.23, – ČSN 72 2430-5 | 1: 32,1*0,5; sanace říms - 50% do 20 mm 2: 18,97*0,5; sanace křídel L1+L2 - 50% do 20 mm
22 | 62631 | SPOJOVACÍ MŮSTEK MEZI STARÝM A NOVÝM BETONEM | m2 | 51.07 |  | 0 |  | 0 |  | 0 |  | P | SŽDC10 | příprava pracoviště, přenášení potřebného materiálu a prostředků v rámci pracoviště – kontrola připravenosti povrchu pro nanesení spoj. můstku – všechny potřebné pomůcky, stroje, nářadí a pomocný materiál – Viz TKP kap. 23 | 1: 32,1; sanace říms 2: 18,97; sanace křídel L1+L2
23 | 62745 | SPÁROVÁNÍ STARÉHO ZDIVA CEMENT MALTOU | m2 | 195.57 |  | 0 |  | 0 |  | 0 |  | P | SŽDC10 | příprava pracoviště, přenášení potřebného materiálu a prostředků v rámci pracoviště – kontrola připravenosti spar – všechny potřebné pomůcky, stroje, nářadí a pomocný materiál – Viz : TKP kap. 23 | 1: P1+P2+klenba+čela, přespárování zdiva
S | Celkem za 60 | Úpravy povrchů, podlahy, výplně otvorů: |  |  |  | 0 |  | 0 |  | 0
Díl: | 70 | Přidružená stavební výroba: | [9 empty] | SD
24 | 711415 | IZOLACE MOSTOVEK CELOPLOŠ POLYMERNÍ | m2 | 181.24 |  | 0 |  | 0 |  | 0 |  | P | SŽDC10 | příprava pracoviště, přenášení potřebného materiálu a prostředků v rámci pracoviště – kontrola připravenosti povrchu pro aplikaci SVI, včetně případného očištění ometením – všechny potřebné pomůcky, stroje, nářadí a pomocný materiál.TKP kap. 22 A,- | 1: 6,2*15,2; na nosné konstrukci, bezešvá izolace tl. 10 mm 2: 6,0*(7,5+7); za NK, bezešvá izolace tl. 10 mm
25 | 711506 | OCHRANA IZOLACE V PODZEMÍ Z PRYŽÍ | M2 | 181.24 |  | 0 |  | 0 |  | 0 |  | P | OTSKP | položka zahrnuje: - dodání předepsaného ochranného materiálu - zřízení ochrany izolace | 1: dle pol. 711132; ochrana izolace mostovky měkká
26 | 711509 | OCHRANA IZOLACE NA POVRCHU TEXTILIÍ | M2 | 181.24 |  | 0 |  | 0 |  | 0 |  | P | OTSKP | výrobní dokumentaci (včetně technologického předpisu) zpracovanou v souladu se zadávací dokumentací - dodání izolačního a těsnícího materiálu (nátěry, nástřiky, pásy, desky, fólie, rohože, tmely, zálivky a pod.) včetně množství potřebného pro přesahy a pro prostřih, spojovací a kotvící materiál (např. dráty, trny, svary), podkladní a upevňovací materiál (např. rošty, lišty), krycí a ochranné vrstvy (oplechování, bandáže, nátěry, posyp, další pásy nebo fólie a pod.) Pozn.: Položky nezahrnují ochranné vrstvy nebo konstrukce, které se zařazují do jiných stavebních dílů, např. cementové mazaniny, cihelné přizdívky, obetonování, asfaltové vrstvy a pod. - očištění a ošetření podkladu, zadávací dokumentace může zahrnout i případné vyspravení - zřízení izolace jako kompletního povlaku, případně komplet. soustavy nebo systému podle příslušného technolog. předpisu, včet. adhézního nátěru, speciální úpravy povrchu izolované konstrukce a případné expanzní vložky - zřízení izolace i jednotlivých vrstev po etapách, včetně pracovních spár a spojů - u izolace pod římsou je zahrnuta izolační vložka - úprava u okrajů, rohů, hran, dilatačních i pracovních spojů, kotev, obrubníků, dilatačních zařízení, odvodnění, otvorů, neizolovaných míst a pod. - zajištění odvodnění povrchu izolace, včetně odvodnění nejnižších míst, pokud dokumentace pro zadání stavby nestanoví jinak - zřízení okapních, rohových, koutových, lemujících a dilatačních plechů (včetně případného připevnění), jsou-li požadovány a není-li pro ně stanovena samostatná položka - ochrana izolace do doby zřízení definitivní ochranné vrstvy nebo konstrukce - úprava, očištění a ošetření prostoru kolem izolace - provedení požadovaných zkoušek. | 1: dle pol. 711132; ochrana izolace mostovky geotextilií 700 g/m2
S | Celkem za 70 | Přidružená stavební výroba: |  |  |  | 0 |  | 0 |  | 0
Díl: | 80 | Potrubí: | [9 empty] | SD
27 | 892301R-vpu | VSAKOVACÍ JÍMKA Z BET SKRUŽÍ | KUS | 2 |  | 0 |  | 0 |  | 0 |  | P | R-vpu-3 | Položka zahrnuje zemní práce, zřízení vsak.jímky z bet.skruže prům. 1,0 m, hl. jímky 1,0 m, výplň jímky hrubou štěrkodrtí | 1: 2 ks na koncích křídel - vyústění kamenných skluzů
S | Celkem za 80 | Potrubí: |  |  |  | 0 |  | 0 |  | 0
Díl: | 90 | Ostatní konstrukce a práce: | [9 empty] | SD
28 | 931181 | VÝPLŇ DILATAČ SPAR Z POLYSTYRENU TL DO 10MM | m2 | 36.48 |  | 0 |  | 0 |  | 0 |  | P | SŽDC10 | příprava pracoviště, přenášení potřebného materiálu a prostředků v rámci pracoviště – kontrola polohy spáry a jakosti a rozměrů vložky – všechny potřebné pomůcky, stroje, nářadí a pomocný materiál | 1: 2*1,2*15,2; polystyren pod parapetní zídkou
29 | 936501 | DROBNÉ DOPLŇK KONSTR KOVOVÉ NEREZ | kg | 95.456 |  | 0 |  | 0 |  | 0 |  | P | SŽDC10 | příprava pracoviště, přenášení potřebného materiálu a prostředků v rámci pracoviště – kontrola připravenosti pro osazení drobné kovové konstrukce – všechny potřebné pomůcky, stroje, nářadí a pomocný materiál. Viz : TKP kap. 4. | 1: (0,005*0,08*15,2)*7850*2; nerez. lišty pro ukončení izolace na římse - 2 ks á 15,2m
30 | 938443 | OČIŠTĚNÍ ZDIVA OTRYSKÁNÍM TLAKOVOU VODOU DO 1000 BARŮ | m2 | 246.65 |  | 0 |  | 0 |  | 0 |  | P | OTSKP | položka zahrnuje očištění předepsaným způsobem včetně odklizení vzniklého odpadu | 1: 8,86+10,11+32,27+33,90; křídlo L1, L2, P1, P2, čištění VVP 2: 14,3+18; čela L+P, čištění VVP 3: (5,48*3*2)+(5,48*11,72); NK - klenba, čištění VVP 4: (13,2+13,4+13,6+13,3)*0,6; římsy na křídlech, čištění VVP
31 | 965115 | DEMONTÁŽE KOLEJOVÉHO LOŽE Z KAMENIVA PO ROZEBRÁNÍ KOLEJE ODVOZ SUTI DO 50 KM | M3 | 135.361 |  | 0 |  | 0 |  | 0 |  | P | SŽDC10 | Popis činností : Odstranění kolejového lože po odejmutí kolejového roštuPoložka obsajuje : Odstranění kolejového lože ručně nebo mechanizací po rozebrání anebo odstranění kolejového roštu, naložení vyzískaného materiálu a odvoz na předem stanovenou skládku s jeho složením.Položka zahrnuje i příplatky za ztížené podmínky vyskytující se při odstranění kolejového lože. | 1: 4,13*28,5*1,15; snesení kolejového lože(štěrku)
32 | 965116 | DEMONTÁŽE KOLEJOVÉHO LOŽE Z KAMENIVA PO ROZEBRÁNÍ KOLEJE ODVOZ SUTI DO ZA KAŽDÝCH DALŠÍCH 10 KM | M3 | 135.361 |  | 0 |  | 0 |  | 0 |  | P | SŽDC10 | Popis činností : Odstranění kolejového lože po odejmutí kolejového roštuPoložka obsajuje : Odstranění kolejového lože ručně nebo mechanizací po rozebrání anebo odstranění kolejového roštu, naložení vyzískaného materiálu a odvoz na předem stanovenou skládku s jeho složením.Položka zahrnuje i příplatky za ztížené podmínky vyskytující se při odstranění kolejového lože. | 1: 1*135,361; Odvoz štěrku z kolejového lože na skládku Lodín, celk,vzd. 56 km
33 | 965200 | DEMONTÁŽE KOLEJE NA BETONOVÝCH PRAŽCÍCH V OSE BEZ DALŠÍ MANIPULACE S MATERIÁLEM | M | 30 |  | 0 |  | 0 |  | 0 |  | P | SŽDC10 | Popis činností : Demontáž koleje, resp. kolejového rozvětvení v místě rozebrání koleje do součástíPoložka obsajuje : Uvolnění kolejového roštu z kolejového lože, odstranění kolejnicových propojek a uzemnění, případné rozřezání kolejového roštu, úplné rozebrání koleje v místě demontáže koleje do jednotlivých součástí, jejich hrubé očištění a případná doprava na místo určené skládky. Položka zahrnuje i příplatky za ztížené podmínky vyskytující se při zřízení demontáži koleje (např. za překážky na straně koleje, práci v tunelu). Zařízení staveniště se předpokládá do 5 km od místa demontáže koleje. Položka zahrnuje náklady na dopravu demontovaného materiálu na určené místo.U kolejového rozvětvení se počítá jeho rozvinutá délka. | 1: 30,0; snesení kolejového roštu v délce 30m vč. uložení v bezprostřední blízkosti objektu (pro zpětnou montáž)
34 | 966136 | BOURÁNÍ KONSTRUKCÍ Z KAMENE NA MC S ODVOZEM DO 12KM | m3 | 33.12 |  | 0 |  | 0 |  | 0 |  | P | SŽDC10 | příprava pracoviště, přenášení potřebného materiálu a prostředků v rámci pracoviště - kontrola stavu konstrukce a určení rozsahu prací- všechny potřebné pomůcky, stroje, nářadí a pomocný materiál | 1: 0,75*2*19,2*1,15; demolice poprsní zídky
35 | 966166 | BOURÁNÍ KONSTRUKCÍ ZE ŽELEZOBETONU S ODVOZEM DO 12KM | m3 | 12.549 |  | 0 |  | 0 |  | 0 | 46 | P | SŽDC10 | příprava pracoviště, přenášení potřebného materiálu a prostředků v rámci pracoviště - kontrola stavu konstrukce a určení rozsahu prací- všechny potřebné pomůcky, stroje, nářadí a pomocný materiál | 1: 2*0,18*19,2*1,15; bourání stávající římsy 2: 4,0*1,15; odbourání části křídel
36 | 966811 | ODSTRANĚNÍ KOVOVÉHO ZÁBRADLÍ | m | 38.4 |  | 0 |  | 0 |  | 0 |  | P | SŽDC10 | příprava pracoviště, přenášení potřebného materiálu a prostředků v rámci pracoviště - kontrola stavu konstrukce a určení rozsahu prací- všechny potřebné pomůcky, stroje, nářadí a pomocný materiál | 1: 2*19,2; (cca 1320 kg ocel. odpadu)
S | Celkem za 90 | Ostatní konstrukce a práce: |  |  |  | 0 |  | 0 |  | 0
Note on A7: § 6a
Note on B7: § 6b 1.část
Note on C2: § 3
Note on C7: § 6c 1.část
Note on D4: § 2 v případě jiné klasifikace upravit údaj v závorce, např. (CZ-CC)
Note on D7: § 6d
Note on E7: § 6e
Note on N6: § 6b 2.část
Note on O6: § 6c 2.část
Note on P6: § 6f § 7
Note on U2: jiri.zakravsky: tools PSSOzzzzzz propertites Protection Lock "2*4"
Součet za Díl
Zaokrouhlit množství

## FORMULÁŘ 8 - rekap poplatků
FORMULÁŘ 8 a
A.5.3.1.1 REKAPITULACE NÁKLADŮ ZA SPRÁVNÍ POPLATKY LIKVIDACE ODPADŮ
Název stavby : |  | Odstranění propadů traťové rychlosti v úseku Stará Paka - Malá Skála
Číslo stavby : | [6 empty] | Datum zpracování : |  |  | 2014-05-31
Název SO : |  | Most v ev. km 99,265
Číslo SO : |  | SO 03-20-02 |  |  |  |  | Datum aktualizace:
poř. | katalogové | kateg. | název odpadu | jedn. | množství | koef. | jedn. | množství | cena za | celkem
číslo | číslo | [7 empty] | likvidaci | za likvidaci | pozn.
1 | 17 05 04 | O | Vytěžené zeminy a horniny - I. třída těžitelnosti | m3 | 10.35 | 1.808 | t | 18.7128 |  | 0
2 | 17 05 04 | O | Vytěžené zeminy a horniny - II. třída těžitelnosti | m3 |  | 2 | t | 0 |  | 0
3 | 17 05 04 | O | Vytěžené zeminy a horniny - III. třída těžitelnosti | m3 |  | 2.8 | t | 0 |  | 0
4 | 17 01 02 | O | Stavební a demoliční suť (cihly) | m3 |  | 1.808 | t | 0 |  | 0
5 | 17 03 02 | O | Vybouraný asfaltový beton bez dehtu | m3 |  | 1.5 | t | 0 |  | 0
6 | 17 01 01 | O | Beton z demolic objektů, základů TV | m3 | 12.549 | 2.5 | t | 31.3725 |  | 0
7 | 17 05 08 | O | Štěrk z kolejiště (odpad po recyklaci) | m3 |  | 1.808 | t | 0 |  | 0
8 | 17 05 07* | N | Lokálně znečištěný štěrk a zemina z kolejiště (výhybky) | m3 | 135.361 | 2.035 | t | 275.4596 |  | 0
9 | 20 02 01 | O | Smýcené stromy a keře | m3 |  | 0.7 | t | 0 |  | 0
10 | 17 02 01 | O | Dřevo po stavebním použití, z demolic | m3 |  | 0.7 | t | 0 |  | 0
11 | 17 02 02 | O | Sklo z interiérů rekonstruovaných objektů | t |  | 1 | t | 0 |  | 0
12 | 17 02 03 | O | Plasty z interiérů rekonstruovaných objektů | t |  | 1 | t | 0 |  | 0
13 | 17 02 04* | N | Železniční pražce dřevěné | ks |  | 0.08 | t | 0 |  | 0
14 | 17 04 05 | O | Železniční pražce ocelové | ks |  | 0.18 | t | 0 |  | 0
15 | 17 01 01 | O | Železniční pražce betonové | ks |  | 0.26 | t | 0 |  | 0
16 | 17 01 01 | O | Kůly a sloupy betonové | ks |  | 1.4 | t | 0 |  | 0
17 | 17 02 04* | N | Kůly a sloupy dřevěné | ks |  | 1.4 | t | 0 |  | 0
18 | 17 04 05 | O | Železný šrot - konstrukce, stožáry, kolej. | t | 1.32 | 1 | t | 1.32 |  | 0
19 | 17 04 05 | O | Rozvaděče kovové bez výzbroje | t |  | 1 | t | 0 |  | 0
20 | 17 04 09* | N | Výhybky znečištěné mazadly | ks |  | 0 | t | 0 |  | 0
21 | 16 02 09* | N | Transformátory a kondenzátory s obsahem PCB | ks |  | 1 | t | 0 |  | 0
22 | 16 02 13* | N | Trafa s olejem nebo s jinými škodlivinami | ks |  | 1 | t | 0 |  | 0
23 | 16 02 14 | O | Trafo bez náplně PCB a škodlivin | ks |  | 1 | t | 0 |  | 0
24 | 17 04 01 | O | Odpad mědi a jejich slitin (bronz, mosaz) | t |  | 1 | t | 0 |  | 0
25 | 17 04 02 | O | Odpad hliníku | t |  | 1 | t | 0 |  | 0
26 | 17 04 07 | O | Směsné kovy | t |  | 1 | t | 0 |  | 0
27 | 17 04 11 | O | Zbytky kabelů, vodičů | t |  | 1 | t | 0 |  | 0
28 | 17 03 03* | N | Asfaltové stavební nátěry | t |  | 1 | t | 0 |  | 0
29 | 07 03 04* | N | Odpadní ředidla | kg |  | 0.001 | t | 0 |  | 0
30 | 08 01 11* | N | Odpadní nátěrové hmoty | kg |  | 0.001 | t | 0 |  | 0
31 | 08 01 17* | N | Staré nátěrové hmoty | kg |  | 0.001 | t | 0 |  | 0
32 | 20 03 99 | O | Odpad podobný komunálnímu odpadu | t |  | 1 | t | 0 |  | 0
33 | 17 02 03 | O | Polyetylénové podložky (žel. svršek) | kg |  | 0.001 | t | 0 |  | 0
34 | 07 02 99 | O | Pryžové podložky (žel. svršek) | kg |  | 0.001 | t | 0 |  | 0
35 | 17 01 03 | O | Izolátory porcelánové 10,5 kg | ks |  | 0.0105 | t | 0 |  | 0
36 | 17 01 03 | O | Odpojovače-ocel, porcelán 100 kg | ks |  | 0.1 | t | 0 |  | 0
37 | 17 01 03 | O | Porcelánové podpěrky | t |  | 1 | t | 0 |  | 0
38 | 16 02 14 | O | Elektrošrot (vyřazená zařízení a přístr. nn - Al, Cu a vz. kovy) | t |  | 1 | t | 0 |  | 0
39 | 17 04 10* | N | Kabely s izolací papír - olej | t |  | 1 | t | 0 |  | 0
40 | 16 02 13* | N | Kondenzátorové baterie obsahující nebezpečné složky | ks |  | 0 | t | 0 |  | 0
41 | 16 06 01* | N | Olověné akumulátory | ks |  | 0 | t | 0 |  | 0
42 | 16 06 02* | N | Nikl - kadmiové baterie a akumulátory | ks |  | 0 | t | 0 |  | 0
43 | 17 02 04* | N | Železniční pražce dřevěné - mostnice | ks |  | 0.1 | t | 0 |  | 0
44 | 17 01 06* | N | Kontaminovaná stavební suť a betony z demolic | t |  | 1 | t | 0 |  | 0
45 | 17 05 04 | O | Stávající sypaný materiál z nástupišť | t |  | 1 | t | 0 |  | 0
46 | 17 05 04 | O | Kamenná suť | t | 82.4688 | 1 | t | 82.4688 |  | 0
47 | 17 06 05* | N | Stavební materiály obsahující azbest | t |  | 1 | t | 0 |  | 0
48 | 20 02 01 | O | Pařezy | t |  | 1 | t | 0 |  | 0
49 | 16 02 13* | N | Výkonové transformátory a tlumivky s olejovou náplní | ks |  | 0 | t | 0 |  | 0
50 | 16 02 14 | O | Výkonové transformátory a tlumivky bez olejové náplně (suché) | ks |  | 0 | t | 0 |  | 0
51 | 16 02 13* | N | Přístrojové transformátory s olejovou náplní | ks |  | 0 | t | 0 |  | 0
52 | 16 02 14 | O | Přístrojové transformátory bez olejové náplně | ks |  | 0 | t | 0 |  | 0
53 | 16 02 13* | N | Výkonové vypínače vvn, vn s olejovou náplní | ks |  | 0 | t | 0 |  | 0
54 | 16 02 14 | O | Výkonové vypínače vvn, vn bez olejové náplně | ks |  | 0 | t | 0 |  | 0
55 | 16 02 14 | O | Odpínače, zkratovače s porcelánovými izolátory | ks |  | 0 | t | 0 |  | 0
56 | 16 02 14 | O | Průchodky, pojistky | ks |  | 0 | t | 0 |  | 0
57 | 16 02 14 | O | Omezovače přepětí (vvn a vn) | ks |  | 0 | t | 0 |  | 0
58 | 16 02 09* | N | Kondenzátory a kondezátorové baterie s obsahem PCB (Delor) | ks |  | 0 | t | 0 |  | 0
59 | 16 02 13* | N | Kondenzátory a kondezátorové baterie s obsahem minerálního oleje | ks |  | 0 | t | 0 |  | 0
60 | 17 06 01* | N | Izolační materiály s obsahem azbestu | t |  | 1 | t | 0 |  | 0
61 | 17 06 03* | N | Izolační materiály obsahující nebezpečné látky | t |  | 1 | t | 0 |  | 0
62 | 17 06 04 | O | Zbytky izolačních materiálů | t |  | 1 | t | 0 |  | 0
63 | 17 09 04 | O | Laminát z demolic reléových domků | t |  | 1 | t | 0 |  | 0
| Cena celkem | [8 empty] | 0
Odpady - v propočtu netisknout, dokladovat pro vnitřní potřebu