## formulář 5 -pol.rozp
FORMULÁŘ 5 | [6 empty] | majitel HIM: | SŽDC |  | 0 |  | m2 | 46.36 | 0 | majitel, cena | SŽDC | ČD | OSTATNÍ
|  | SOUPIS PRACÍ | [7 empty] | Cena za objekt [Kč] |  | mj dle JKSO | počet mj | objektový ukazatel
Název stavby : |  | Odstranění propadů traťové rychlosti v úseku Stará Paka - Malá Skála | [5 empty] | Číslo stavby | [6 empty] | hlavičky stavby
Název PS,SO : |  | Most v ev. km 113,218 | Zatřídění objektu : (JKSO, JKPOV) | 821 2 |  |  |  | Číslo PS,SO | SO 06-20-02 | [5 empty] | hlavičky objektu | Stará Paka - Košťálov, železniční svršek:
Datum zpracování : |  | 2014-06-23 | [5 empty] | Datum aktualizace : | [6 empty] | hlavičky datumů | 41
Poř. | [6 empty] | C E N A |  |  |  | typ řádku | kód datové základny | Technická specifikace | Výkaz výměr | nadpisy sloupců | 41
číslo | Číslo |  | měrná |  | jednotková | Celková | dodávky |  | montáže | [5 empty] | nadpisy sloupců
pol. | položky | Název položky | jednotka | množství | hmotnost | hmotnost | jednotková | celkem | jednotková | celkem |  |  |  |  | nadpisy sloupců
| 1 | 2 | 3 | 4 | 5 | 6 | 7 | 8 | 9 | 10 | 12 | 13 | 14 | 15 | nadpisy sloupců
řádek s filtry
Díl: | 10 | Zemní práce: | [8 empty] | SD
1 | 11120 | ODSTRANĚNÍ KŘOVIN | M2 | 500 |  | 0 |  | 0 |  | 0 | P | SŽDC10 | Odstranění travin, křovin a stromů do průměru 100 mm, dopravu dřevin bez ohledu na vzdálenost, spálení na hromadách. | 1: "plocha žel.tělesa podél křídel mostu vlevo, vpravo, před, za a podel přemostěné překážky" 4x10x10+5x20 | 118
2 | 112014 | KÁCENÍ STROMŮ D KMENE DO 0,5M S ODSTRAN.PAŘEZŮ, ODVOZ DO 5KM | KUS | 5 |  | 0 |  | 0 |  | 0 | P | SŽDC10 | Kácení stromů se měří v \"ks\" poražených stromů (průměr stromů se měří v místě řezu) a zahrnuje zejména: – poražení stromu a osekání větví – spálení větví na hromadách – dopravu a uložení kmenů, případné další práce s nimi dle pokynů zadávací dokumentaceOdstranění pařezů se měří v \"ks\" vytrhaných nebo vykopaných pařezů a zahrnuje zejména: – vytrhání nebo vykopání pařezů – veškeré zemní práce spojené s odstraněním pařezů – dopravu a uložení pařezů, případně další práce s nimi dle pokynů zadávací dokumentace – zásyp jam po pařezech | 1: 5 ks | 545
2 | 11240 | DRCENÍ VĚTVÍ | M3 | 5 |  | 0 |  | 0 |  | 0 | P | SŽDC10 |  | 1: "likvidace dřevin" 0,01x 500 | 0
4 | 132228 | HLOUB. RÝH (VČ. RÝH PRO TRATIV. A MELIOR.) ŠÍŘ DO 2M PAŽ I NEP TŘ 3 PLAC DO 20KM | M3 | 4.32 |  | 0 |  | 0 |  | 0 | P | SŽDC10 | – vodorovná a svislá doprava, přemístění, přeložení, manipulace s výkopkem – kompletní provedení vykopávky nezapažené i zapažené – ošetření výkopiště po celou dobu práce v něm vč. klimatických opatření – ztížení vykopávek v blízkosti podzemního vedení, konstrukcí a objektů vč. jejich dočasného zajištění – ztížení pod vodou, v okolí výbušnin, ve stísněných prostorech a pod. – příplatek za lepivost – těžení po vrstvách, pásech a po jiných nutných částech (figurách) – čerpání vody vč. čerpacích jímek, potrubí a pohotovostní čerpací soupravy (viz ustanovení k pol. 1151,2) – potřebné snížení hladiny podzemní vody – těžení a rozpojování jednotlivých balvanů – vytahování a nošení výkopku – svahování a přesvah. svahů do konečného tvaru, výměna hornin v podloží a v pláni znehodnocené klimatickými vlivy – eventuální nutné druhotné rozpojení odstřelené horniny – ruční vykopávky, odstranění kořenů a napadávek – pažení, vzepření a rozepření vč. přepažování – hradící a štětové stěny dočasné (adekvátně platí ustanovení k pol. 1151,2) – úpravu, ochranu a očištění dna, základové spáry, stěn a svahů – zhutnění podloží, případně i svahů vč. svahování *pokračování technické specifikace na dalším řádku | 1: "pro gabiony 4*3*0,60*0,60 | 1218
[13 empty] | *pokračování technické specifikace z předchozího řádku – zřízení stupňů v podloží a lavic na svazích, není–li pro tyto práce zřízena samostatná položka – udržování výkopiště a jeho ochrana proti vodě – odvedení nebo obvedení vody v okolí výkopiště a ve výkopišti – třídění výkopku – veškeré pomocné konstrukce umožňující provedení vykopávky (příjezdy, sjezdy, nájezdy, lešení, podpěr. konstr.,přemostění,zpevněné plochy, zakrytí a pod.)Viz : – Předpis S4 Železniční spodek. – Vzorové listy železničního spodku Ž2, Ž3, Ž5, Ž6. – Technické kvalitativní podmínky staveb Státních drah, kap.1, 2, 3, 4, 5, 15, 24. |  | 618
5 | 17581 | OBSYP POTRUBÍ A OBJEKTŮ Z NAKUPOVANÝCH MATERIÁLŮ | M3 | 3.2 |  | 0 |  | 0 |  | 0 | P | SŽDC10 | Položka konstrukce ze zemin zahrnuje zejména: – kompletní provedení zemní konstrukce vč. výběru vhodného materiálu – nákup materiálu dle zadávací dokumentace – úprava ukládaného materiálu vlhčením, tříděním, promícháním nebo vysoušením, příp. jiné úpravy za účelemzlepšení jeho mech. vlastností – hutnění i různé míry hutnění – ošetření úložiště po celou dobu práce v něm vč. klimatických opatření – ztížení v okolí vedení, konstrukcí a objektů a jejich dočasné zajištění – ztížení provádění vč. hutnění ve ztížených podmínkách a stísněných prostorech – ztížené ukládání sypaniny pod vodu – ukládání po vrstvách a po jiných nutných částech (figurách) vč. dosypávek – spouštění a nošení materiálu – výměna částí zemní konstrukce znehodnocené klimatickými vlivy – ruční hutnění a výplň jam a prohlubní v podloží – úprava, očištění a ochrana případně zhutnění podloží a svahů – svahování, hutnění a uzavírání povrchů svahů – zřízení lavic na svazích a zásyp rýh – udržování úložiště a jeho ochrana proti vodě – odvedení nebo obvedení vody v okolí úložiště a v úložišti – veškeré pomocné konstrukce umožňující provedení zemní konstrukce (příjezdy, sjezdy, nájezdy, lešení, podpěrnékonstrukce,přemostění, zpevněné plochy, zakrytí a pod.).Položky obsahují i případné prohození nebo třídění materiálu.Viz : – Předpis S4 Železniční spodek. – Vzorové listy železničního spodku Ž2, Ž3, Ž5, Ž6. – Technické kvalitativní podmínky staveb Státních drah, kap.1, 2, 3, 4, 5, 15, 24. | 1: "obsyp drenáží štěrkem 16/32" 2*8*1,00*0,20 | 1490
6 | 122218 | ODKOPÁVKY A PROKOPÁVKY NEZAPAŽENÉ TŘ 3 S ODVOZEM DO 20KM | M3 | 3.648 |  | 0 |  | 0 |  | 0 | P | SŽDC10 | – vodorovná a svislá doprava, přemístění, přeložení, manipulace s výkopkem – kompletní provedení vykopávky nezapažené i zapažené – ošetření výkopiště po celou dobu práce v něm vč. klimatických opatření – ztížení vykopávek v blízkosti podzemního vedení, konstrukcí a objektů vč. jejich dočasného zajištění – ztížení pod vodou, v okolí výbušnin, ve stísněných prostorech a pod. – příplatek za lepivost – těžení po vrstvách, pásech a po jiných nutných částech (figurách) – čerpání vody vč. čerpacích jímek, potrubí a pohotovostní čerpací soupravy (viz ustanovení k pol. 1151,2) – potřebné snížení hladiny podzemní vody – těžení a rozpojování jednotlivých balvanů – vytahování a nošení výkopku – svahování a přesvah. svahů do konečného tvaru, výměna hornin v podloží a v pláni znehodnocené klimatickými vlivy – eventuálně nutné druhotné rozpojení odstřelené horniny – ruční vykopávky, odstranění kořenů a napadávek – pažení, vzepření a rozepření vč. přepažování – hradící a štětové stěny dočasné (adekvátně platí ustanovení k pol. 1151,2) – úpravu, ochranu a očištění dna, základové spáry, stěn a svahů *pokračování technické specifikace na dalším řádku | 1: "vyústění drenáže ze strany výtoku odláždit" 2*0,80*0,80*0,20 , 2:"odkopávka žlabu podél říms" (3+13,5+10)*0,80*0,80*0,20 | 1166
[13 empty] | *pokračování technické specifikace z předchozího řádku – zhutnění podloží, případně i svahů vč. svahování – zřízení stupňů v podloží a lavic na svazích, není–li pro tyto práce zřízena samostatná položka – udržování výkopiště a jeho ochrana proti vodě – odvedení nebo obvedení vody v okolí výkopiště a ve výkopišti – třídění výkopku – veškeré pomocné konstrukce umožňující provedení vykopávky (příjezdy, sjezdy, nájezdy, lešení, podpěr. konstr.,přemostění,zpevněné plochy, zakrytí a pod.)Viz : – Předpis S4 Železniční spodek. – Vzorové listy železničního spodku Ž2, Ž3, Ž5, Ž6. – Technické kvalitativní podmínky staveb Státních drah, kap.1, 2, 3, 4, 5, 15, 24. |  | 670
[6 empty] | 0 |  | 0 |  | 0 |  |  |  |  | 0
S | Celkem za 10 | Zemní práce: |  |  |  | 0 |  | 0 |  | 0 |  |  |  |  | 0
Díl: | 30 | Svislé a kompletní konstrukce: | [12 empty] | 0
7 | 333214 | MOSTNÍ OPĚRY A KŘÍDLA Z GABIONŮ VČET KOVOVÉ KONSTR | M3 | 4.32 |  | 0 |  | 0 |  | 0 | P | SŽDC10 | Opatření vrchního ředitele DDC č. 10 č.j. 791 / 97 – KVŘ od 1.5.2001,- – příprava pracoviště, přenášení potřebného materiálu a prostředků v rámci pracoviště, – kontrola připravenosti prostoru a podkladu pro vyskládání gabionů, – zajištění a dovoz materiálů předepsané jakosti ( vč. spojovacích materiálů ), materiálu na podepření ( vč. lešení ), včetně vnitrostaveništní dopravy, – osazení košů, provázání košů, vyplnění kamenem, – všechny potřebné pomůcky, stroje, nářadí a pomocný materiál | 1: "gabiony" 4*3*0,60*0,60 | 506
[6 empty] | 0 |  | 0 |  | 0 |  |  |  |  | 0
S | Celkem za 30 | Svislé a kompletní konstrukce: |  |  |  | 0 |  | 0 |  | 0 |  |  |  |  | 0
Díl: | 50 | Komunikace: | [8 empty] | SD |  |  |  | 0
8 | 51153 | KOLEJOVÉ LOŽE Z KAMENIVA DRCENÉHO - ZŘÍZENÍ | M3 | 52.63 |  | 0 |  | 0 |  | 0 | B | OTSKP | Položka zahrnuje dodávku a uložení ... materiálu kolejového lože, eventuelní nadspotřebu materiálu oproti teoretickému objemu, vnitrostaveništní a mimostaveništní dopravu veškerého materiálu. | 1: "kolejové lože štěrk fr.32/63 vč.dynamické stabilizace" 27,7*3,8*0,5 | 191
9 | 457325 | VYROVNÁVACÍ A SPÁD VRSTVY ŽELEZOBETON DO C30/37 (B37) | M3 | 4.028 |  | 0 |  | 0 |  | 0 | P | SŽDC10 | příprava pracoviště, přenášení potřebného materiálu a prostředků v rámci pracoviště – kontrola připravenosti prostoru pro provedení vrstvy, případné potřebné bednění (montáž i demontáž) – zajištění a dovoz materiálu (beton předepsané jakosti), včetně vnitrostaveništní dopravy – provedení vrstvy z železobetonu libovolným způsobem, včetně hutnění a urovnání – všechny potřebné pomůcky, stroje, nářadí a pomocný materiál – potřebná následná péče o tuhnoucí beton – případné zkoušky pevnosti, objemové hmotnosti, zhutnění a dalších vlastnost – výztuž. Definovat součinitele vlivu prostředí, zvláštní požadavky na materiál a zkoušky, Viz : TKP kap. 17, -ČSN EN 206-1 a ČSN P ENV 13670-1 | 1: "tvrdá ochrana izolace beton C30/37 XC2 XF3" (6,1+9+6,1)*3,80*0,05 | 701
10 | 457366 | VÝZTUŽ VYROVNÁVACÍ A SPÁD VRSTVY BETONU Z KARI-SÍTÍ | T | 0.32224 |  | 0 |  | 0 |  | 0 | P | SŽDC10 | příprava pracoviště, přenášení potřebného materiálu a prostředků v rámci pracoviště – kontrola připravenosti prostoru pro provedení vrstvy, případné potřebné bednění (montáž i demontáž) – zajištění a dovoz složek materiálu a namíchání, včetně vnitrostaveništní dopravy – montáž výztuže – všechny potřebné pomůcky, stroje, nářadí a pomocný materiál – potřebná následná péče o tuhnoucí beton – případné zkoušky pevnosti, objemové hmotnosti, zhutnění a dalších vlastností Viz : TKP kap. 17, – ČSN EN 206-1, ČSN P ENV 13670-1 | 1: 4,028*0,08 | 536
11 | 56714R | PODKLAD Z KAMENIVA 0-16 TL.210 MM ZPEVNĚNÉHO CEMENTEM S ROZPROSTŘENÍM, VLOŽENÍM 2X KARI SÍŤ A SE ZHUTNĚNÍM | M2 | 46.36 |  | 0 |  | 0 |  | 0 |  | R-SAMSON | bez potřeby dalších podmínek nebo podrobností. | 1: "suchý beton, stabilizace C 12/15" (6,1+6,1)*3,80 | 46
[6 empty] | 0 |  | 0 |  | 0 |  |  |  |  | 0
S | Celkem za 50 | Komunikace: |  |  |  | 0 |  | 0 |  | 0 |  |  |  |  | 0
Díl: | 52 | Zřízení železničního svršku: | [8 empty] | SD |  |  |  | 0
12 | 52C720 | S49 V ZÁKLADNÍ DÉLCE - ROZDĚLENÍ "D", STYKOVANOU, BETONOVÝ, PODKLADNICOVÉ TUHÉ UPEVNĚNÍ, V OSE PŘEDPOKLÁDANÉ KOLEJE | M | 27.7 |  | 0 |  | 0 |  | 0 | P | SŽDC10 | Zřízení koleje ze součástí železničního svršku tvaru S 49 přímo v místě jejího zřízení.Montáž koleje ze součástí železničního svršku uvedených typů pro normální rozchod kolejí (1435 mm), přímo v místě bez použití pokladačů a kolejových jeřábů, sespojkování kolejových polí bez jejich svaření, směrová a výšková úprava koleje na rychlost určenou projektem nebo jiným zadáním. Položka zahrnuje i příplatky za ztížené podmínky vyskytující se při zřízení koleje (např. za překážky na straně koleje, práci v tunelu). Zařízení staveniště se předpokládá do 5 km od místa zřízení koleje. Položka zahrnuje náklady na dodávku kolejnic železničního svršku uvedeného typu, včetně upevňovadel a drobného kolejiva, včetně daného typu pražců. | 1: dle situace | 728
13 | 549101 | ŘEZÁNÍ KOLEJNIC VŠECH SOUSTAV PILOU | KUS | 4 |  | 0 |  | 0 |  | 0 | B | OTSKP | Položka zahrnuje veškeré práce a materiály spojené s řezáním kolejnic. | 1: dle situace | 70
14 | 548215 | SVARY KOLEJNIC PRŮBĚŽNĚ S49 TERMITEM 7511 | KUS | 4 |  | 0 |  | 0 |  | 0 | B | SŽDC10 | Svařování kolejnic a výhybek v koleji.Úpravu koleje nebo výhybky (povolení upevňovadel, jejich případná výměna, úprava dilatačních spar, vyrovnání kolejnic výškové a směrové, případné obroušení nutných ploch apod.) tak, aby mohl být vyhotoven svar, svaření kolejnic nebo části výhybek, úprava svaru a úprava koleje do normového stavu do parametrů jako před svařením. Položka zahrnuje i příplatky za ztížené podmínky vyskytující se při zřízení svaru (např. za překážky na straně koleje, práci v tunelu). Zařízení staveniště se předpokládá do 5 km od místa zřízení svaru. Položka zahrnuje náklady na dopravu materiálu z výrobního závodu nebo místa nákupu až na místo zřízení svaru a odvoz demontovaného materiálu na určené místo do 5 km.Položka zahrnuje náklady na dodávku veškerého materiálu k vyhotovení daného typů sváru. | 1: dle situace | 823
[6 empty] | 0 |  | 0 |  | 0 |  |  |  |  | 0
[6 empty] | 0 |  | 0 |  | 0 |  |  |  |  | 0
S | Celkem za 52 | Zřízení železničního svršku: |  |  |  | 0 |  | 0 |  | 0 |  |  |  |  | 0
Díl: | 62 | Úprava povrchů vnější: | [8 empty] | SD |  |  |  | 0
15 | 62234R | OPRAVA CEMENTOVÉ OMÍTKY VNĚJŠÍCH PLOCH STĚN DO 50% SLOŽITOSTI iii.TŘÍDY | M2 | 53.056 |  | 0 |  | 0 |  | 0 |  | R-SAMSON | bez potřeby dalších podmínek nebo podrobností. | 1:50% z pol. 17 | 46
16 | 626212 | REPROFIL VODOR PLOCH SHORA SANAČ MALTOU JEDNOVRST TL DO 20MM | M2 | 43.5496 |  | 0 |  | 0 |  | 0 | P | SŽDC10 | příprava pracoviště, přenášení potřebného materiálu a prostředků v rámci pracoviště – kontrola připravenosti povrchu pro provedení sanace – všechny potřebné pomůcky, stroje, nářadí a pomocný materiál Viz : TKP kap.23, – ČSN 72 2430-5 | 30 % z 1: podhled (0,37+0,80+4,30+1,00+0,37)*6,935 2: stěny beton 2*6,50*4,255 3: čela beton 4*(0,35*4,045+1/2*1,30*4,045)+6,935*1,00+3,30*1,00+7,00*1,00+2*15,00*0,30 | 242
17 | 62641 | SJEDNOCUJÍCÍ STĚRKA JEMNOU MALTOU TL CCA 2MM | M2 | 247.1654 |  | 0 |  | 0 |  | 0 | P | SŽDC10 | příprava pracoviště, přenášení potřebného materiálu a prostředků v rámci pracoviště – kontrola připravenosti povrchu pro nanesení stěrky – všechny potřebné pomůcky, stroje, nářadí a pomocný materiál Viz : TKP kap. 23 | 1: dtto pol.17 | 221
18 | 626222 | REPROFIL VODOR PLOCH SHORA SANAČ MALTOU DVOUVRST TL DO 50MM | M2 | 20.4 |  | 0 |  | 0 |  | 0 | P | SŽDC10 | příprava pracoviště, přenášení potřebného materiálu a prostředků v rámci pracoviště – kontrola připravenosti povrchu pro provedení sanace – všechny potřebné pomůcky, stroje, nářadí a pomocný materiál Viz : TKP kap.23, – ČSN 72 2430-5 | 1: " římsa křídel" (7,00+12,00+15,00)*0,60 | 242
19 | 98513R | TRYSKÁNÍ STĚN, LÍCE KLENEB A PODHLEDŮ KŘEMIČITÝM PÍSKEM SUŠENÝM | M2 | 247.1654 |  | 0 |  | 0 |  | 0 |  | R-SAMSON | v cenách jsou započteny ceny za dodání vody a písku, za smetení písku na hromady nebo naložení na dopravní prostředek. | 1: podhled (0,37+0,80+4,30+1,00+0,37)*6,935 2: stěny beton 2*6,50*4,255 čela beton 4*(0,35*4,045+1/2*1,30*4,045)+6,935*1,00+3,30*1,00+7,00*1,00+2*15,00*0,30 3: křídla zdivo levá (7,00*1,00+1/2*7,00*4,00) křídla zdivo pravá (12,00*1,00+1/2*12,00*4,00)+(15,00*1,00+1/2*15,00*4,00) | 119
20 | 98513R | OČIŠTĚNÍ PLOCH STĚN TLAKOVOU VODOU | M3 | 247.1654 |  | 0 |  | 0 |  | 0 |  | R-SAMSON | bez potřeby dalších podmínek nebo podrobností. |  | 46
21 | 93882 | OŠETŘENÍ KONSTRUKCÍ OCHRANNÝM POSTŘIKEM | M2 | 247.1654 | [5 empty] | 0 | P | SŽDC10 | příprava pracoviště, přenášení potřebného materiálu a prostředků v rámci pracoviště – kontrola a určení rozsahu ploch – všechny potřebné pomůcky, stroje, nářadí a pomocný materiál. | dtto | 186
[6 empty] | 0 |  | 0 |  | 0 |  |  |  |  | 0
S | Celkem za 62 | Úprava povrchů vnější |  |  |  | 0 |  | 0 |  | 0 |  |  |  |  | 0
Díl: | 71 | Izolace a přeložky kabelů: | [8 empty] | SD |  |  |  | 0
22 | 711129 | IZOLACE BĚŽN KONSTR PROTI TLAK VODĚ - OCHRANA IZOLACE Z TEXTILIE | M2 | 128.5 |  | 0 |  | 0 |  | 0 | P | SŽDC10 | příprava pracoviště, přenášení potřebného materiálu a prostředků v rámci pracoviště – kontrola připravenosti povrchu pro položení ochrany izolace – všechny potřebné pomůcky, stroje, nářadí a pomocný materiál | 1: 25,7*(0,60+3,80+0,60) | 210
23 | 711422 | IZOLACE MOSTOVEK POD KOLEJÍ ASFALT PÁSY | M2 | 128.5 |  | 0 |  | 0 |  | 0 | P | SŽDC10 | příprava pracoviště, přenášení potřebného materiálu a prostředků v rámci pracoviště – kontrola připravenosti povrchu pro aplikaci SVI, včetně případného očištění ometením – všechny potřebné pomůcky, Viz: TKP kap. 22 A, – stroje, nářadí a pomocný materiál, OTP pro SVI, TNŽ 73 6280 | 1: 25,7*(0,60+3,80+0,60) | 285
24 | 71147R | UKONČENÍ IZOLACE NEREZ LIŠTOU | M | 60 |  | 0 |  | 0 |  | 0 |  | R-SAMSON | bez potřeby dalších podmínek nebo podrobností. | 1: "upevnění u římsy" 4*15 | 46
25 | 741AR | PŘELOŹKY KABELŮ PO DOBU STAVBY A PŘELOŽKY ZPĚT DO PŮVODNÍHO STAVU VČETNĚ NOVÉ CHRÁNIČKY | M | 100 |  | 0 |  | 0 |  | 0 |  |  | Položka obsahuje : Přeložení kabelů spočívající v demontáži, potřebném přemístění a uložení po dobu stavby, montáži na novém místě do nové chráničky, propojení a obnovení funkce, včetně nezbytně nutné opravy poškozených částí. Dále obsahuje cenu za pom. mechanismy včetně všech ostatních vedlejších nákladů | 1: 2*50 | 306
[6 empty] | 0 |  | 0 |  | 0 |  |  |  |  | 0
S | Celkem za 71 | Izolace a přeložky kabelů: |  |  |  | 0 |  | 0 |  | 0 |  |  |  |  | 0
Díl: | 87 | Potrubí z trub z plastických hmot (PVC, polyetylén, polypropylén): | [8 empty] | SD |  |  |  | 0
26 | 875342 | POTRUBÍ DREN Z TRUB PVC DN DO 200MM DĚROVANÝCH | M | 16 | [5 empty] | 0 | P | SŽDC10 | – položky pro zhotovení potrubí platí bez ohledu na sklon. – výrobní dokumentaci (včetně technologického předpisu) – dodání veškerého trubního a pomocného materiálu (trouby, trubky, tvarovky, spojovací a těsnící materiál a pod.),podpěrných, závěsných a upevňovacích prvků, včetně potřebných úprav – úprava a příprava podkladu a podpěr, očištění a ošetření podkladu a podpěr – zřízení plně funkčního potrubí, kompletní soustavy, podle příslušného technologického předpisu – zřízení potrubí i jednotlivých částí po etapách, včetně pracovních spar a spojů, pracovního zaslepení konců a pod. – úprava prostupů, průchodů šachtami a komorami, okolí podpěr a vyústění, zaústění, napojení, vyvedení a upevněníodpad. výustí – ochrana potrubí nátěrem (vč. úpravy povrchu), případně izolací, nejsou–li tyto práce předmětem jiné položky – úprava, očištění a ošetření prostoru kolem potrubí – položky platí pro práce prováděné v prostoru zapaženém i nezapaženém a i v kolektorech, chráničkách – položky zahrnují i práce spojené s nutnými obtoky, převáděním a čerpáním vodyViz : – Předpis S4 Železniční spodek – Vzorové listy železničního spodku Ž1, Ž 2, Ž3, Ž4. – Technické kvalitativní podmínky staveb Státních drah, kap. 1, 2, 3, 4, 14. | 1:"vyústění drenáže ze strany vtoku zavíčkovat" 2*8,00 | 1241
27 | 91699R | LOŽE BETONOVÉ DRENÁŽNIHO POTRUBÍ SE ZATAŽENOU IZOLACÍ | M3 | 5.28 |  | 0 |  | 0 |  | 0 |  | R-SAMSON | bez potřeby dalších podmínek nebo podrobností. | 1: 2*8,00*1,1*0,30 | 46
28 | 465512 | DLAŽBY Z LOMOVÉHO KAMENE NA MALTU CEMENTOVOU | M3 | 4.496 |  | 0 |  | 0 |  | 0 | P | SŽDC10 | – úpravu podkladu – zřízení spojovací vrstvy – zřízení lože dlažby z předepsaného materiálu – dodávku a uložení dlažby, ev. předlažby, do předepsaného tvaru z pohledové úpravy – spárování, těsnění, tmelení a vyplnění spar případně s vyklínováním – úprava povrchu pro odvedení srážkové vody – zřízení stupňů, mezilehlých a ukončujících prahů, patních zídek a obrub.Viz : – Předpis S4 Železniční spodek – Vzorové listy železničního spodku Ž1, Ž2, Ž3, Ž5, Ž6. – Technické kvalitativní podmínky staveb Státních drah, kap.1, 2, 3, 4, 5. | 1: "vyústění drenáže ze strany výtoku odláždit" 2*0,80*0,80*0,20 2: žlaby podél křídel (3+13,5+10)*0,80*0,20 | 543
[6 empty] | 0 |  | 0 |  | 0 |  |  |  |  | 0
S | Celkem za 87 | Potrubí z trub z plastických hmot (PVC, polyetylén, polypropylén): |  |  |  | 0 |  | 0 |  | 0 |  |  |  |  | 0
Díl: | 90 | Ostatní konstrukce a práce: | [8 empty] | SD |  |  |  | 0
29 | 348174 | ZÁBRADLÍ Z DÍLCŮ KOVOVÝCH ŽÁROVĚ STŘÍKANÉ KOVEM | T | 1.189 | [5 empty] | 0 | P | SŽDC10 | příprava pracoviště, přenášení potřebného materiálu a prostředků v rámci pracoviště – kontrola připravenosti prostoru a podkladu pro osazení dílců – zajištění a dovoz dílců ( vč. spojovacích materiálů ), materiálu na podepření dílců ( vč. lešení ), včetně vnitrostaveništní dopravy – osazení a ukotvení zábradlí – všechny potřebné pomůcky, stroje, nářadí a pomocný materiál. ČSN 73 2601,ČSN 73 6205, ČSN 73 1401, ČSN P ENV 1090,ČSN EN ISO 12944, ČD S 5/4 , povoleno ČD | 1: dle výkresu ocelové konstrukce - upevnění zábradlí a rozšíření stezky pororošty | 475
| 9112R | OCEL MOSTNÍ ZÁBRADLÍ REPASE | M2 | 0 |  | 0 |  | 0 |  | 0 |  |  | Protikorozní ochrana dle S 5/4: úplné odstranění dosavadního protikorozního povlaku až na ocel, žárově stříkaný kovový povlak, nátěrový systém ONS 01. |  | 150
30 | 911215 | OCEL MOSTNÍ ZÁBRADLÍ ŽÁROVĚ STŘÍKANÉ KOVEM S NÁTĚREM | M2 | 45.7105 |  | 0 |  | 0 |  | 0 | P | SŽDC10 | příprava pracoviště, přenášení potřebného materiálu a prostředků v rámci pracoviště – kontrola materiálu k výrobě, kontrola před PKO, včetně případného očištění a přípravy povrchu, kontrola připravenosti k osazení – všechny potřebné pomůcky, stroje, nářadí a pomocný materiál. TKP kap. 19, -ČSN 73 2601, ČSN 73 2603, ČSN 73 6205, ČSN 73 1401, ČSN P ENV 1090, ČSN řady 03, 05, 42 | 1: (3+2,75+9,08+3+3+3+2,6+9,125+3+3)*1,1 | 384
31 | 93812 | OČIŠTĚNÍ PLOCH OD VEGETACE | M2 | 500 |  | 0 |  | 0 |  | 0 | P | SŽDC10 | – položka zahrnuje práce dané účelem tohoto opatření, případně specifikací v zadávací dokumentaci – práce se měří v m2 skutečně očištěné nebo ošetřené plochy. Neošetřené plochy do 0,5 m2 jednotlivě se neodečítají. – přesuny včetně naložení a složení odstraněné vegetaceViz : – Předpis S4 Železniční spodek – Vzorové listy železničního spodku – Technické kvalitativní podmínky staveb Státních drah | 1: v okolí mostu | 405
32 | 94190 | LEHKÉ PRACOVNÍ LEŠENÍ DO 1,5 kPa | M3 | 110 |  | 0 |  | 0 |  | 0 | P | SŽDC10 | příprava pracoviště, přenášení potřebného materiálu a prostředků v rámci pracoviště – kontrola a příprava podkladu – všechny potřebné pomůcky, stroje, nářadí a pomocný materiál. | 1: 5*11*2 | 183
33 | 78390R | ODREZIVĚNÍ KOVOVÝCH PRUTŮ - VÝZTUŽE | M | 20 |  | 0 |  | 0 |  | 0 |  | R-SAMSON | bez potřeby dalších podmínek nebo podrobností. | 1: dle pohledu | 46
34 | 98531R | NÁTĚR VÝZTUŽE NA EPOX BÁZI PODHLEDŮ | M | 20 |  | 0 |  | 0 |  | 0 |  | R-SAMSON | bez potřeby dalších podmínek nebo podrobností. | 1: dle pohledu | 46
35 | 98523R | SPÁROVÁNÍ TRHLIN AKTIVOVANOU MALTOU | M | 20 |  | 0 |  | 0 |  | 0 |  | R-SAMSON | bez potřeby dalších podmínek nebo podrobností. | 1: dle pohledu | 46
36 | 99901R | VEDLEJŠÍ NÁKLADY: ZS PRONÁJEM POZEMKŮ VČETNĚ PROJEDNÁNÍ S VLASTNÍKY | M2 | 150 |  | 0 |  | 0 |  | 0 | P | R | nad rámec projektu zařízení staveniště včetně přístupu, úpravy plochy a vrácení do původního stavu na celou dobu stavby | 1:10*15 | 119
[6 empty] | 0 |  | 0 |  | 0 |  |  |  |  | 0
S | Celkem za 90 | Ostatní konstrukce a práce: |  |  |  | 0 |  | 0 |  | 0 |  |  |  |  | 0
Díl: | 96 | Bourání a demontáže: | [8 empty] | SD |  |  |  | 0
37 | 965200 | DEMONTÁŽE KOLEJE NA BETONOVÝCH PRAŽCÍCH V OSE BEZ DALŠÍ MANIPULACE S MATERIÁLEM | M | 27.7 |  | 0 |  | 0 |  | 0 | P | SŽDC10 | Popis činností : Demontáž koleje, resp. kolejového rozvětvení v místě rozebrání koleje do součástíPoložka obsajuje : Uvolnění kolejového roštu z kolejového lože, odstranění kolejnicových propojek a uzemnění, případné rozřezání kolejového roštu, úplné rozebrání koleje v místě demontáže koleje do jednotlivých součástí, jejich hrubé očištění a případná doprava na místo určené skládky. Položka zahrnuje i příplatky za ztížené podmínky vyskytující se při zřízení demontáži koleje (např. za překážky na straně koleje, práci v tunelu). Zařízení staveniště se předpokládá do 5 km od místa demontáže koleje. Položka zahrnuje náklady na dopravu demontovaného materiálu na určené místo.U kolejového rozvětvení se počítá jeho rozvinutá délka. | 1: dle situace | 734
38 | 965115 | DEMONTÁŽE KOLEJOVÉHO LOŽE Z KAMENIVA PO ROZEBRÁNÍ KOLEJE ODVOZ SUTI DO 50 KM | M3 | 73.682 |  | 0 |  | 0 |  | 0 | P | SŽDC10 | Popis činností : Odstranění kolejového lože po odejmutí kolejového roštuPoložka obsajuje : Odstranění kolejového lože ručně nebo mechanizací po rozebrání anebo odstranění kolejového roštu, naložení vyzískaného materiálu a odvoz na předem stanovenou skládku s jeho složením.Položka zahrnuje i příplatky za ztížené podmínky vyskytující se při odstranění kolejového lože. | 1: 27,7*3,80*0,70 | 369
39 | 966811 | ODSTRANĚNÍ KOVOVÉHO ZÁBRADLÍ | M | 31 |  | 0 |  | 0 |  | 0 | P | SŽDC10 | příprava pracoviště, přenášení potřebného materiálu a prostředků v rámci pracoviště - kontrola stavu konstrukce a určení rozsahu prací- všechny potřebné pomůcky, stroje, nářadí a pomocný materiál | 1: 2*15,5 | 196
40 | 97816 | ODSEKÁNÍ VRSTVY VYROV BETONU NA MOSTECH | M2 | 34.2 |  | 0 |  | 0 |  | 0 | P | SŽDC10 | příprava pracoviště, přenášení potřebného materiálu a prostředků v rámci pracoviště – kontrola stavu konstrukce a určení rozsahu prací – všechny potřebné pomůcky, stroje, nářadí a pomocný materiál | 1: 9*3,8 stávající ochrana izolace | 200
[6 empty] | 0 |  | 0 |  | 0 |  |  |  |  | 0
S | Celkem za 96 | Bourání a demontáže: |  |  |  | 0 |  | 0 |  | 0 |  |  |  |  | 0
0
0
0
0
0
0
0
0
0
0
0
0
0
0
0
0
0
0
0
0
0
0
0
0
0
0
0
0
0
0
0
0
0
0
0
0
0
0
0
0
0
0
0
0
0
0
0
0
0
0
0
0
0
0
0
0
0
0
0
0
0
0
0
0
0
0
0
0
0
0
0
0
0
0
0
0
0
0
0
0
0
0
0
0
0
0
0
0
0
0
0
0
0
0
0
0
0
0
0
0
0
0
0
0
0
0
0
0
0
0
0
0
0
0
0
0
0
0
0
0
0
0
0
0
0
0
0
0
0
0
0
0
0
0
0
0
0
0
0
0
0
0
0
0
0
0
0
0
0
0
0
0
0
0
0
0
0
0
0
0
0
0
0
0
0
0
0
0
0
0
0
0
0
0
0
0
0
0
0
0
0
0
0
0
0
0
0
0
0
0
0
0
0
0
0
0
0
0
0
0
0
0
0
0
0
0
0
0
0
0
0
0
0
0
0
0
0
0
0
0
0
0
0
0
0
0
0
0
0
0
0
0
0
0
0
0
0
0
0
0
0
0
0
0
0
0
0
0
0
0
0
0
0
0
0
0
0
0
0
0
0
0
0
0
0
0
0
0
0
0
0
0
0
0
0
0
0
0
0
0
0
0
0
0
0
0
0
0
0
0
0
0
0
0
0
0
0
0
0
0
0
0
0
0
0
0
0
0
0
0
0
0
0
0
0
0
0
0
0
0
0
0
0
0
0
0
0
0
0
0
0
0
0
0
0
0
0
0
0
0
0
0
0
0
0
0
0
0
0
0
0
0
0
0
0
0
0
0
0
0
0
0
0
0
0
0
0
0
0
0
0
0
0
0
0
0
0
0
0
0
0
0
0
0
0
0
0
0
0
0
0
0
0
0
0
0
0
0
0
0
0
0
0
0
0
0
0
0
0
0
0
0
0
0
0
0
0
0
0
0
0
0
0
0
0
0
0
0
0
0
0
0
0
0
0
0
0
0
0
0
0
0
0
0
0
0
0
0
0
0
0
0
0
0
0
0
0
0
0
0
0
0
0
0
0
0
0
0
0
0
0
0
0
0
0
0
0
0
0
0
0
0
0
0
0
0
0
0
0
0
0
0
0
0
0
0
0
0
0
0
0
0
0
0
0
0
0
0
0
0
0
0
0
0
0
0
0
0
0
0
0
0
0
0
0
0
0
0
0
0
0
0
0
0
0
0
0
0
0
0
0
0
0
0
0
0
0
0
0
0
0
0
0
0
0
0
0
0
0
0
0
0
0
0
0
0
0
0
0
0
0
0
0
0
0
0
0
0
0
0
0
0
0
0
0
0
0
0
0
0
0
0
0
0
0
0
0
0
0
0
0
0
0
0
0
0
0
0
0
0
0
0
0
0
0
0
0
0
0
0
0
0
0
0
0
0
0
0
0
0
0
0
0
0
0
0
0
0
0
0
0
0
0
0
0
0
0
0
0
0
0
0
0
0
0
0
0
0
0
0
0
0
0
0
0
0
0
0
0
0
0
0
0
0
0
0
0
0
0
0
0
0
0
0
0
0
0
0
0
0
0
0
0
0
0
0
0
0
0
0
0
0
0
0
0
0
0
0
0
0
0
0
0
0
0
0
0
0
0
0
0
0
0
0
0
0
0
0
0
0
0
0
0
0
0
0
0
0
0
0
0
0
0
0
0
0
0
0
0
0
0
0
0
0
0
0
0
0
0
0
0
0
0
0
0
0
0
0
0
0
0
0
0
0
0
0
0
0
0
0
0
0
0
0
0
0
0
0
0
0
0
0
0
0
0
0
0
0
0
0
0
0
0
0
0
0
0
0
0
0
0
0
0
0
0
0
0
0
0
0
0
0
0
0
0
0
0
0
0
0
0
0
0
0
0
0
0
0
0
0
0
0
0
0
0
0
0
0
0
0
0
0
0
0
0
0
0
0
0
0
0
0
0
0
0
0
0
0
0
0
0
0
0
0
0
0
0
0
0
0
0
0
0
0
0
0
0
0
0
0
0
0
0
0
0
0
0
0
0
0
0
0
0
0
0
0
0
0
0
0
0
0
0
0
0
0
0
0
0
0
0
0
0
0
0
0
0
0
0
0
0
0
0
0
0
0
0
0
0
0
0
0
0
0
0
0
0
0
0
0
0
0
0
0
0
0
0
0
0
0
0
0
0
0
0
0
0
0
0
0
0
0
0
0
0
0
0
0
0
0
0
0
0
0
0
0
0
0
0
0
0
0
0
0
0
0
0
0
0
0
0
0
0
0
0
0
0
0
0
0
0
0
0
0
0
0
0
0
0
0
0
0
0
0
0
0
0
0
0
0
0
Note on A7: § 6a
Note on B7: § 6b 1.část
Note on C2: § 3
Note on C7: § 6c 1.část
Note on D4: § 2 v případě jiné klasifikace upravit údaj v závorce, např. (CZ-CC)
Note on D7: § 6d
Note on E7: § 6e
Note on N6: § 6b 2.část
Note on O6: § 6c 2.část
Note on P6: § 6f § 7
Note on U2: jiri.zakravsky: tools PSSOzzzzzz propertites Protection Lock "2*4"
Součet za Díl
Zaokrouhlit množství

## FORMULÁŘ 8 - rekap poplatků
FORMULÁŘ 8 a
A.5.3.1.1 REKAPITULACE NÁKLADŮ ZA SPRÁVNÍ POPLATKY LIKVIDACE ODPADŮ
Název stavby : |  | Odstranění propadů traťové rychlosti v úseku Stará Paka - Malá Skála
Číslo stavby : | [6 empty] | Datum zpracování : |  |  | 2014-05-31
Název SO : |  | Most v ev. km 113,218
Číslo SO : |  | SO 06-20-02 |  |  |  |  | Datum aktualizace:
poř. | katalogové | kateg. | název odpadu | jedn. | množství | koef. | jedn. | množství | cena za | celkem
číslo | číslo | [7 empty] | likvidaci | za likvidaci | pozn.
1 | 17 05 04 | O | Vytěžené zeminy a horniny - I. třída těžitelnosti | m3 | 7.968 | 1.808 | t | 14.4061 |  | 0
2 | 17 05 04 | O | Vytěžené zeminy a horniny - II. třída těžitelnosti | m3 |  | 2 | t | 0 |  | 0
3 | 17 05 04 | O | Vytěžené zeminy a horniny - III. třída těžitelnosti | m3 |  | 2.8 | t | 0 |  | 0
4 | 17 01 02 | O | Stavební a demoliční suť (cihly) | m3 |  | 1.808 | t | 0 |  | 0
5 | 17 03 02 | O | Vybouraný asfaltový beton bez dehtu | m3 |  | 1.5 | t | 0 |  | 0
6 | 17 01 01 | O | Beton z demolic objektů, základů TV | m3 |  | 2.5 | t | 0 |  | 0
7 | 17 05 08 | O | Štěrk z kolejiště (odpad po recyklaci) | m3 | 73.682 | 1.808 | t | 133.2171 |  | 0
8 | 17 05 07* | N | Lokálně znečištěný štěrk a zemina z kolejiště (výhybky) | m3 |  | 2.035 | t | 0 |  | 0
9 | 20 02 01 | O | Smýcené stromy a keře | m2 | 500 | 0.01 | t | 5 |  | 0
10 | 17 02 01 | O | Dřevo po stavebním použití, z demolic | m3 |  | 0.7 | t | 0 |  | 0
11 | 17 02 02 | O | Sklo z interiérů rekonstruovaných objektů | t |  | 1 | t | 0 |  | 0
12 | 17 02 03 | O | Plasty z interiérů rekonstruovaných objektů | t |  | 1 | t | 0 |  | 0
13 | 17 02 04* | N | Železniční pražce dřevěné | ks |  | 0.08 | t | 0 |  | 0
14 | 17 04 05 | O | Železniční pražce ocelové | ks |  | 0.18 | t | 0 |  | 0
15 | 17 01 01 | O | Železniční pražce betonové | ks |  | 0.26 | t | 0 |  | 0
16 | 17 01 01 | O | Kůly a sloupy betonové | ks |  | 1.4 | t | 0 |  | 0
17 | 17 02 04* | N | Kůly a sloupy dřevěné | ks |  | 1.4 | t | 0 |  | 0
18 | 17 04 05 | O | Železný šrot - konstrukce, stožáry, kolej. | t |  | 1 | t | 0 |  | 0
19 | 17 04 05 | O | Rozvaděče kovové bez výzbroje | t |  | 1 | t | 0 |  | 0
20 | 17 04 09* | N | Výhybky znečištěné mazadly | ks |  | 0 | t | 0 |  | 0
21 | 16 02 09* | N | Transformátory a kondenzátory s obsahem PCB | ks |  | 1 | t | 0 |  | 0
22 | 16 02 13* | N | Trafa s olejem nebo s jinými škodlivinami | ks |  | 1 | t | 0 |  | 0
23 | 16 02 14 | O | Trafo bez náplně PCB a škodlivin | ks |  | 1 | t | 0 |  | 0
24 | 17 04 01 | O | Odpad mědi a jejich slitin (bronz, mosaz) | t |  | 1 | t | 0 |  | 0
25 | 17 04 02 | O | Odpad hliníku | t |  | 1 | t | 0 |  | 0
26 | 17 04 07 | O | Směsné kovy | t |  | 1 | t | 0 |  | 0
27 | 17 04 11 | O | Zbytky kabelů, vodičů | t |  | 1 | t | 0 |  | 0
28 | 17 03 03* | N | Asfaltové stavební nátěry | t |  | 1 | t | 0 |  | 0
29 | 07 03 04* | N | Odpadní ředidla | kg |  | 0.001 | t | 0 |  | 0
30 | 08 01 11* | N | Odpadní nátěrové hmoty | kg |  | 0.001 | t | 0 |  | 0
31 | 08 01 17* | N | Staré nátěrové hmoty | kg |  | 0.001 | t | 0 |  | 0
32 | 20 03 99 | O | Odpad podobný komunálnímu odpadu | t |  | 1 | t | 0 |  | 0
33 | 17 02 03 | O | Polyetylénové podložky (žel. svršek) | kg |  | 0.001 | t | 0 |  | 0
34 | 07 02 99 | O | Pryžové podložky (žel. svršek) | kg |  | 0.001 | t | 0 |  | 0
35 | 17 01 03 | O | Izolátory porcelánové 10,5 kg | ks |  | 0.0105 | t | 0 |  | 0
36 | 17 01 03 | O | Odpojovače-ocel, porcelán 100 kg | ks |  | 0.1 | t | 0 |  | 0
37 | 17 01 03 | O | Porcelánové podpěrky | t |  | 1 | t | 0 |  | 0
38 | 16 02 14 | O | Elektrošrot (vyřazená zařízení a přístr. nn - Al, Cu a vz. kovy) | t |  | 1 | t | 0 |  | 0
39 | 17 04 10* | N | Kabely s izolací papír - olej | t |  | 1 | t | 0 |  | 0
40 | 16 02 13* | N | Kondenzátorové baterie obsahující nebezpečné složky | ks |  | 0 | t | 0 |  | 0
41 | 16 06 01* | N | Olověné akumulátory | ks |  | 0 | t | 0 |  | 0
42 | 16 06 02* | N | Nikl - kadmiové baterie a akumulátory | ks |  | 0 | t | 0 |  | 0
43 | 17 02 04* | N | Železniční pražce dřevěné - mostnice | ks |  | 0.1 | t | 0 |  | 0
44 | 17 01 06* | N | Kontaminovaná stavební suť a betony z demolic | t |  | 1 | t | 0 |  | 0
45 | 17 05 04 | O | Stávající sypaný materiál z nástupišť | t |  | 1 | t | 0 |  | 0
46 | 17 05 04 | O | Kamenná suť | t |  | 1 | t | 0 |  | 0
47 | 17 06 05* | N | Stavební materiály obsahující azbest | t |  | 1 | t | 0 |  | 0
48 | 20 02 01 | O | Pařezy | t |  | 1 | t | 0 |  | 0
49 | 16 02 13* | N | Výkonové transformátory a tlumivky s olejovou náplní | ks |  | 0 | t | 0 |  | 0
50 | 16 02 14 | O | Výkonové transformátory a tlumivky bez olejové náplně (suché) | ks |  | 0 | t | 0 |  | 0
51 | 16 02 13* | N | Přístrojové transformátory s olejovou náplní | ks |  | 0 | t | 0 |  | 0
52 | 16 02 14 | O | Přístrojové transformátory bez olejové náplně | ks |  | 0 | t | 0 |  | 0
53 | 16 02 13* | N | Výkonové vypínače vvn, vn s olejovou náplní | ks |  | 0 | t | 0 |  | 0
54 | 16 02 14 | O | Výkonové vypínače vvn, vn bez olejové náplně | ks |  | 0 | t | 0 |  | 0
55 | 16 02 14 | O | Odpínače, zkratovače s porcelánovými izolátory | ks |  | 0 | t | 0 |  | 0
56 | 16 02 14 | O | Průchodky, pojistky | ks |  | 0 | t | 0 |  | 0
57 | 16 02 14 | O | Omezovače přepětí (vvn a vn) | ks |  | 0 | t | 0 |  | 0
58 | 16 02 09* | N | Kondenzátory a kondezátorové baterie s obsahem PCB (Delor) | ks |  | 0 | t | 0 |  | 0
59 | 16 02 13* | N | Kondenzátory a kondezátorové baterie s obsahem minerálního oleje | ks |  | 0 | t | 0 |  | 0
60 | 17 06 01* | N | Izolační materiály s obsahem azbestu | t |  | 1 | t | 0 |  | 0
61 | 17 06 03* | N | Izolační materiály obsahující nebezpečné látky | t |  | 1 | t | 0 |  | 0
62 | 17 06 04 | O | Zbytky izolačních materiálů | t |  | 1 | t | 0 |  | 0
63 | 17 09 04 | O | Laminát z demolic reléových domků | t |  | 1 | t | 0 |  | 0
| Cena celkem | [8 empty] | 0
Odpady - v propočtu netisknout, dokladovat pro vnitřní potřebu