## formulář 5 -pol.rozp
FORMULÁŘ 5 | [6 empty] | majitel HIM: | SŽDC |  | 0 |  | m | 1 | 0 | majitel, cena | SŽDC | ČD | OSTATNÍ
|  | SOUPIS PRACÍ | [7 empty] | Cena za objekt [Kč] |  | mj dle JKSO | počet mj | objektový ukazatel
Název stavby : |  | Modernizace ŽST Karlovy Vary - výpravní budova | [5 empty] | Číslo stavby | [6 empty] | hlavičky stavby
Název PS,SO : |  | PS 02 EPS | Zatřídění objektu : (JKSO, JKPOV) |  |  |  |  | Číslo PS,SO | SO2210.PS.02 | [5 empty] | hlavičky objektu
Datum zpracování : |  | 2014-07-31 | [5 empty] | Datum aktualizace : |  | 2014-09-10 |  |  |  |  | hlavičky datumů
Poř. | [6 empty] | C E N A |  |  |  | typ řádku | kód datové základny | Technická specifikace | Výkaz výměr | nadpisy sloupců
číslo | Číslo |  | měrná |  | jednotková | Celková | dodávky |  | montáže | [5 empty] | nadpisy sloupců
pol. | položky | Název položky | jednotka | množství | hmotnost | hmotnost | jednotková | celkem | jednotková | celkem |  |  |  |  | nadpisy sloupců
| 1 | 2 | 3 | 4 | 5 | 6 | 7 | 8 | 9 | 10 | 12 | 13 | 14 | 15 | nadpisy sloupců
řádek s filtry
0 | IO2032 | Vstup/výstupní jednotka, 2 vstupy/2 výstupy, řada 2000 | ks | 24 |  |  |  | 0 |  | 0 |  |  |  | Viz.výkresy E2210.D.2, D.2.1, D.2.2
0 | DM2000 | Tlačítkový požární hlásič řady 2000, bez montážní krabičky | ks | 10 |  |  |  | 0 |  | 0 |  |  |  | Viz.výkresy E2210.D.2, D.2.1, D.2.3
0 | DM715 | Sklo pro tlačítkový požární hlásič (obrázkový popis) |  | 10 |  |  |  | 0 |  | 0 |  |  |  | Viz.technická zpráva
0 | FD2000 | Požární kouřový lineární hlásič (Fireray 2000) | ks | 1 |  |  |  | 0 |  | 0 |  |  |  | Viz.výkresy E2210.D.2
0 | DP2051 | Optický požární hlásič řady 2000, adresný, analogový | ks | 54 |  |  |  | 0 |  | 0 |  |  |  | Viz.výkresy E2210.D.2, D.2.1, D.2.6
0 | DB2001 | Montážní základna pro hlásiče řady 2000, průměr 10 cm, 2 svorky (bez externí sig | ks | 54 |  |  |  | 0 |  | 0 |  |  |  | Viz.výkresy E2210.D.2, D.2.1, D.2.7
0 | IO-2BOX | Montážní krabička pro V/V zařízení řady 2000 | ks | 24 |  |  |  | 0 |  | 0 |  |  |  | Viz.výkresy E2210. D.2.2
0 | DM787 | Montážní krabička pro tl. požární hlásiče DM 700L a DM 2000 - povrchová montáž | ks | 10 |  |  |  | 0 |  | 0 |  |  |  | Viz.technická zpráva projektové dokumentace a výkresy E2210.D.2, D.2.1, D.2.2
0 | 1516E | Trubka pevná prům. 16mm PVC | m | 700 |  |  |  | 0 |  | 0 |  |  |  | Viz.technická zpráva
0 | 2316 | Trubka ohebná průměr 16mm, PVC | m | 100 |  |  |  | 0 |  | 0 |  |  |  | Viz.technická zpráva projektové dokumentace a výkresy E2210.D.2, D.2.1, D.2.2
0 | J-Y(st)-Y 1x2x0,8 | Sdělovací kabel nízkofrekvenční 1x2x0,8 , červený plášť | m | 700 |  |  |  | 0 |  | 0 |  |  |  | Viz.technická zpráva
0 | 5316E | Příchytka plastová pro trubky prům. 16mm | ks | 1800 |  |  |  | 0 |  | 0 |  |  |  | Viz.výkresy E2210.D.2.1, D.2.2
0 | FTZ 2ER 1.0 | Bezhalogenní kabel s funkční odolností při požáru 180 min 2x1mm | m | 300 |  |  |  | 0 |  | 0 |  |  |  | Viz.technická zpráva projektové dokumentace a výkresy E2210.D.2, D.2.1, D.2.2
0 | EPZ129* | Kovový kryt pro záložní zdroj 2ks BS129 (BS132) - 25 (40) Ah | ks | 1 |  |  |  | 0 |  | 0 |  |  |  | Viz.výkresy E2210.D.2, D.2.1, D.2.2
0 | BS131N | Akumulátor 12V/40 Ah, olověný, bezúdržbový | ks | 1 |  |  |  | 0 |  | 0 |  |  |  | Viz.technická zpráva projektové dokumentace a výkresy E2210.D.2, D.2.1, D.2.2
0 | AS363 | Požární siréna, 24Vss/20mA, 100dB, IP21, nízká základna | ks | 6 |  |  |  | 0 |  | 0 |  |  |  | Viz.technická zpráva
0 | FA340 | Maják Xenon, červený, 24V/45mA (12V/75mA), IP65, bílá základna. | ks | 1 |  |  |  | 0 |  | 0 |  |  |  | Viz.technická zpráva projektové dokumentace a výkresy E2210.D.2, D.2.1, D.2.2
0 | FP1216C-20 | Analogová adresovatelná požární ústředna, 2 kruhové smyčky, rozšíření na max. 4 smyčky pomocí LC1502, 16 zón | ks | 1 |  |  |  | 0 |  | 0 |  |  |  | Viz.technická zpráva projektové dokumentace a výkresy E2210.D.2, D.2.1, D.2.2
0 |  | Osazení hlásiče nebo izolátoru do montážní základy do výšky 5m | ks | 54 |  |  |  | 0 |  | 0 |  |  |  | Viz.technická zpráva
0 |  | Montáž plastové krabičky DM787 pro tlačítkový požární hlásič | ks | 10 |  |  |  | 0 |  | 0 |  |  |  | Viz.technická zpráva
0 |  | Montáž a zapojení tlačítkového požárního hlásiče | ks | 10 |  |  |  | 0 |  | 0 |  |  |  | Viz.technická zpráva
0 |  | Montáž a zapojení patice automatického hlásiče nebo izolátoru EPS do výšky 5m | ks | 54 |  |  |  | 0 |  | 0 |  |  |  | Viz.technická zpráva
0 |  | Montáž a zapojení lineárního požárního požárního hlásiče včetně řídící jednotky | ks | 1 |  |  |  | 0 |  | 0 |  |  |  | Viz.technická zpráva
0 |  | Montáž a zapojení adresné V/V jednotky EPS včetně montážní krabičky(do 4 vstupů) | ks | 24 |  |  |  | 0 |  | 0 |  |  |  | Viz.technická zpráva
0 |  | Montáž krytu pro 2 akumulátory 40Ah | ks | 1 |  |  |  | 0 |  | 0 |  |  |  | Viz.technická zpráva
0 |  | Montáž akumulátoru do 48Ah do ústředny nebo zdroje | ks | 1 |  |  |  | 0 |  | 0 |  |  |  | Viz.technická zpráva
0 |  | Výchozí revize a funkční zkouška systému | ks | 1 |  |  |  | 0 |  | 0 |  |  |  | Viz.technická zpráva
0 |  | Školení obsluhy | ks | 1 |  |  |  | 0 |  | 0 |  |  |  | Viz.technická zpráva
0 |  | Stavbyvedoucí a technická činnost na stavbě | hod. | 5 |  |  |  | 0 |  | 0 |  |  |  | Viz.technická zpráva
0 |  | Oživení a naprogramování systému | ks | 1 |  |  |  | 0 |  | 0 |  |  |  | Viz.technická zpráva
0 |  | Dokumentace skutečného provedení | ks | 1 |  |  |  | 0 |  | 0 |  |  |  | Viz.technická zpráva
0 |  | Montáž a zapojení adresné ústředny EPS 2 smyčky | ks | 1 |  |  |  | 0 |  | 0 |  |  |  | Viz.technická zpráva
0 | Provoz. kniha EPS | Provozní kniha EPS | ks | 1 |  |  |  | 0 |  | 0 |  |  |  | Viz.technická zpráva
0 |  | Použití montážní plošiny | den | 5 |  |  |  | 0 |  | 0 |  |  |  | Viz.technická zpráva
Note on A7: § 6a
Note on B7: § 6b 1.část
Note on C2: § 3
Note on C7: § 6c 1.část
Note on D4: § 2 v případě jiné klasifikace upravit údaj v závorce, např. (CZ-CC)
Note on D7: § 6d
Note on E7: § 6e
Note on N6: § 6b 2.část
Note on O6: § 6c 2.část
Note on P6: § 6f § 7
Note on U2: jiri.zakravsky: tools PSSOzzzzzz propertites Protection Lock "2*4"
Součet za Díl
Zaokrouhlit množství