## formulář 5 -pol.rozp
FORMULÁŘ 5 | [6 empty] | majitel HIM: | SŽDC |  | 0 |  | m | 1 | 0 | majitel, cena | SŽDC | ČD | OSTATNÍ
|  | SOUPIS PRACÍ | [7 empty] | Cena za objekt [Kč] |  | mj dle JKSO | počet mj | objektový ukazatel
Název stavby : |  | Modernizace ŽST Karlovy Vary - výpravní budova | [5 empty] | Číslo stavby | [6 empty] | hlavičky stavby
Název PS,SO : |  | E.1.6 Zdravotně technické instalace | Zatřídění objektu : (JKSO, JKPOV) |  |  |  |  | Číslo PS,SO | SO2210.02 | [5 empty] | hlavičky objektu
Datum zpracování : |  | 2014-07-31 | [5 empty] | Datum aktualizace : |  | 2014-07-31 |  |  |  |  | hlavičky datumů
Poř. | [6 empty] | C E N A |  |  |  | typ řádku | kód datové základny | Technická specifikace | Výkaz výměr | nadpisy sloupců
číslo | Číslo |  | měrná |  | jednotková | Celková | dodávky |  | montáže | [5 empty] | nadpisy sloupců
pol. | položky | Název položky | jednotka | množství | hmotnost | hmotnost | jednotková | celkem | jednotková | celkem |  |  |  |  | nadpisy sloupců
| 1 | 2 | 3 | 4 | 5 | 6 | 7 | 8 | 9 | 10 | 12 | 13 | 14 | 15 | nadpisy sloupců
řádek s filtry
1 | ZEMNI PRACE STAVEBNI
1 | C13220-1101 | Hlb rýh 60cm horn 3 100m3 * | m3 | 24.37 |  | 0 | [5 empty] | URS | viz specifikace položky ceníku URS | (0.75*18.2+1.25*18.1+0.7*1.2+0.5*2.8+0.38*3.3+0.3*3.8+
2 | C13220-1109 | Přípl za lepivost rýh v hor.3 * | m3 | 24.37 |  | 0 | [5 empty] | URS | viz specifikace položky ceníku URS
3 | C16110-1101 | Svislé přemíst výkopku horn4 2.5m * | m3 | 24.37 |  | 0 | [5 empty] | URS | viz specifikace položky ceníku URS
4 | C16270-1105 | Vodorovné přem.výkopku do 10000m1-4* | m3 | 6.03 |  | 0 | [5 empty] | URS | viz specifikace položky ceníku URS | lože (6+6.5)*0.6*0.1+(1.2+4+3.5)*0.5*0.1
obsyp 6*0.6*0.45+6.5*0.6*0.35+4.7*0.5*0.45+4*0.5*0.4
5 | C16270-1109/00 | Příplatek zkd 1000m tř.1-4 | m3 | 30.14 |  | 0 | [5 empty] | URS | viz specifikace položky ceníku URS | 6.028*5
6 | C17120-1201 | Uložení sypaniny na skládku * | m3 | 6.03 |  | 0 | [5 empty] | URS | viz specifikace položky ceníku URS
7 | 90000000 | Poplatek za skládku - zemina jemnozr | t | 12.06 |  | 0 | [5 empty] | URS | viz specifikace položky ceníku URS | 50.076*2
8 | C17410-1101 | Zásyp zhutnění jam * | m3 | 12.336 |  | 0 | [5 empty] | URS | viz specifikace položky ceníku URS | 62.412-50.076
9 | C17510-1101 | Obsyp potr bez prohoz sypaniny * | m3 | 4.57 |  | 0 | [5 empty] | URS | viz specifikace položky ceníku URS | 39.33-36.5*3.14*0.08*0.08-57.8*3.14*0.065*0.065-61+0.4*3.14*0.06*0.06
10 | 58155332 | Písek maltový Božíčany | t | 8.56 |  | 8.563 | [5 empty] | URS | viz specifikace položky ceníku URS | 37.136*1.67*1.1*1.02
4 | VODOROVNE KONSTRUKCE
11 | R45157-3111/03 | Lože výkopu z písku Božíčany * | m3 | 1.19 |  | 2.241 | [5 empty] | URS | viz specifikace položky ceníku URS
6 | UPRAVY POVRCHU
12 | C63131-2141 | Doplnění mazaniny BP rýhy | m3 | 0.64 |  | 1.443 | [5 empty] | URS | viz specifikace položky ceníku URS | 8.5*0.5*0.15
9 | DOKONCUJICI KONSTRUKCE
13 | C95394-3121 | Osaz vyrobku 1 kg do betonu | kus | 50 |  | 0.004 | [5 empty] | URS | viz specifikace položky ceníku URS | PP HT D32 4
PP HT-D40 10
PP HT D50 4
PP HT D75 12
voda D 20 20
14 | 42396069 | Trubk.objímky DN 32-50mm | ks | 18 |  | 0.00072 | [5 empty] | URS | viz specifikace položky ceníku URS
15 | 42396078 | Trubk.objímky DN 70-100mm | ks | 12 |  | 0.00048 | [5 empty] | URS | viz specifikace položky ceníku URS
16 | 42396095 | Objímky potr.závěs+guma 20-24 G 1/2" | ks | 20 |  | 0.016 | [5 empty] | URS | viz specifikace položky ceníku URS
96 | BOURANI
17 | C97404-2567 | Rýhy dlažba B monol hl 15cm š 30cm | m | 8.5 |  | 0 | [5 empty] | URS | viz specifikace položky ceníku URS | 5+3.5
18 | C97404-2569 | Přípl zkd 10cm hl 15cm | m | 25.5 |  | 0 | [5 empty] | URS | viz specifikace položky ceníku URS | 8.5*3
19 | C97908-1111 | Odvoz suti na skládku do 1km * | t | 1.68 |  | 0 | [5 empty] | URS | viz specifikace položky ceníku URS
20 | C97908-1121/01 | Odvoz suti na skládku za další 1km | t | 23.52 |  | 0 | [5 empty] | URS | viz specifikace položky ceníku URS | 1.68*14
21 | 90000005 | Poplatek za skládku - beton, cihla | t | 1.68 |  | 0 | [5 empty] | URS | viz specifikace položky ceníku URS
22 | C97908-2111 | Vnitrostav doprava suti do 10m * | t | 1.68 |  | 0 | [5 empty] | URS | viz specifikace položky ceníku URS
23 | C97908-2121 | Vnitrostav doprava suti zkd 5m * | t | 13.44 |  | 0 | [5 empty] | URS | viz specifikace položky ceníku URS
99 | PRESUN HMOT
24 | C99801-1001 | Přesun hm budovy zd.v. 6 m * | t | 12.35 |  | 0 | [5 empty] | URS | viz specifikace položky ceníku URS
713 | IZOLACE TEPELNE
25 | C71346-2112/99 | Izol potrubí skruž PE spona DN 20 | m | 56 |  | 0.00168 | [5 empty] | URS | viz specifikace položky ceníku URS | 36+20
26 | 28770193 | Izolace z polyetylenu DG 22/13 | m | 36 |  | 0 | [5 empty] | URS | viz specifikace položky ceníku URS
27 | 63196326 | Izolace tepelná z minerální vlny s AL folií DG 22/50 | m | 20 |  | 0 | [5 empty] | URS | viz specifikace položky ceníku URS
28 | C99871-3101 | Přesun hm izol.tepel.výška 6m * | t | 0.002 |  | 0 | [5 empty] | URS | viz specifikace položky ceníku URS
721 | VNITRNI KANALIZACE
29 | C72117-3401/98 | Potrubí z PVC KG Systém ležaté hrdlové DN 100,tl. 3,0 mm | m | 9 |  | 0.00782 | [5 empty] | URS | viz specifikace položky ceníku URS
30 | C72117-4024/98 | Potrubí z PP HT Systém odpadní hrdlové DN 70 | m | 26.5 |  | 0.29309 | [5 empty] | URS | viz specifikace položky ceníku URS
31 | C72117-4025/98 | Potrubí z PP HT Systém odpadní hrdlové DN 100 | m | 8 |  | 0.0956 | [5 empty] | URS | viz specifikace položky ceníku URS
32 | C72117-4041/98 | Potrubí z PP HT Systém připojovací hrdlové DN 32 | m | 10 |  | 0.0067 | [5 empty] | URS | viz specifikace položky ceníku URS
33 | C72117-4042/98 | Potrubí z PP HT Systém připojovací hrdlové DN 40 | m | 14 |  | 0.01162 | [5 empty] | URS | viz specifikace položky ceníku URS
34 | C72117-4043/98 | Potrubí z PP HT Systém připojovací hrdlové DN 50 | m | 18 |  | 0.01818 | [5 empty] | URS | viz specifikace položky ceníku URS
35 | 28614166 | Zátka HTM DN 50mm | ks | 2 |  | 0 | [5 empty] | URS | viz specifikace položky ceníku URS
36 | 28614164 | Zátka HTM DN 100mm | ks | 2 |  | 0 | [5 empty] | URS | viz specifikace položky ceníku URS
37 | 28770269 | Čisticí kus HT D 50mm | ks | 2 |  | 0.002 | [5 empty] | URS | viz specifikace položky ceníku URS
38 | 28770270 | Čisticí kus HT D 75mm | ks | 1 |  | 0.001 | [5 empty] | URS | viz specifikace položky ceníku URS
39 | 28770271 | Čisticí kus HT D 110mm | ks | 1 |  | 0.0012 | [5 empty] | URS | viz specifikace položky ceníku URS
40 | C72119-4103 | Vyvedení kanal výpustek D 32 | kus | 2 |  | 0 | [5 empty] | URS | viz specifikace položky ceníku URS | 3+15
41 | C72119-4104 | Vyvedení kanal výpustek D 40 | kus | 3 |  | 0 | [5 empty] | URS | viz specifikace položky ceníku URS | 14+12+7+2
42 | R72122-1202 | Mtž sifonu kondenzačního podomítkového | ks | 2 |  | 0.011444 | [5 empty] | URS | viz specifikace položky ceníku URS | 3+15
43 | 28701311 | Podomít. sifon pro odvod.kondez DN 32 | ks | 2 |  | 0 | [5 empty] | URS | viz specifikace položky ceníku URS
44 | R72127-3145/01 | Mont. přivzduš. ventilu | kus | 1 |  | 0.00471 | [5 empty] | URS | viz specifikace položky ceníku URS
45 | 28697152 | Přivzdušňovací ventil DN 75 | ks | 1 |  | 0.0015 | [5 empty] | URS | viz specifikace položky ceníku URS
46 | C72217-1214 | Potrubí rPE D 40mm - výtlak | m | 15 |  | 0.015
47 | C72129-0111 | Zkouška těs kanal vodou -DN 125 | m | 100.5 |  | 0 | [5 empty] | URS | viz specifikace položky ceníku URS | 9+26,5+8+10+14+18+15
48 | C99872-1101 | Přesun hm kanalizace výška 6m * | t | 0.47 |  | 0 | [5 empty] | URS | viz specifikace položky ceníku URS
722 | VNITRNI VODOVOD
49 | R72217-1221/02 | Potrubí PPR D 20/2,8 PN 16 | m | 56 |  | 0.01512 | [5 empty] | URS | viz specifikace položky ceníku URS
50 | C72219-0401 | Upev vypust DN 15 | kus | 6 |  | 0 | [5 empty] | URS | viz specifikace položky ceníku URS | (12+7+2+2+5+1)*2+16+2+3+3
51 | C72222-0121 | Nástěnka K 247 G 1/2 | par | 3 |  | 0.0058965 | [5 empty] | URS | viz specifikace položky ceníku URS | 12+7+2+2+5+1
52 | C72223-9101 | Mtž vodov armatur 2závit G 1/2 | kus | 2 |  | 0.0002 | [5 empty] | URS | viz specifikace položky ceníku URS | 6+2+2
53 | 55121192 | Kulový kohout uzavírací R 250D G1/2" | ks | 2 |  | 0.0006 | [5 empty] | URS | viz specifikace položky ceníku URS
54 | C72229-0226 | Zkouška tlak potr -DN 50 | m | 56 |  | 0.01008 | [5 empty] | URS | viz specifikace položky ceníku URS | 45.5+64+202+83+93+47+15.5
55 | C72229-0234 | Proplach a dezinfekce -DN 80 | m | 56 |  | 0.00056 | [5 empty] | URS | viz specifikace položky ceníku URS | 52+550
56 | C99872-2101 | Přesun hm vodovod výška 6m * | t | 0.032 |  | 0 | [5 empty] | URS | viz specifikace položky ceníku URS
724 | STROJNI VYBAVENI
57 | C72414-9101 | Mtž čerp ponor do 40l bez potubí | soub | 1 |  | 0.004 | [5 empty] | URS | viz specifikace položky ceníku URS
58 | 42697322 | Čerp.ponor.splaš. pro horkou vodu do 95°C | ks | 1 |  | 0.05 | [5 empty] | URS | viz specifikace položky ceníku URS
např. Wilo TMT32H102/7,5Ci
P=0,75 kW, 400V
59 | 42611117 | Spínač plovákový WA 95 pro 95°C | ks | 1 |  | 0 | [5 empty] | URS | viz specifikace položky ceníku URS
60 | 42697362 | Spínací a regul.přístroj pro ponorné čerpadlo | ks | 1 |  | 0.001 | [5 empty] | URS | viz specifikace položky ceníku URS
61 | C72223-9104 | Mtž vodov armatur 2závit G 5/4 | kus | 2 |  | 0
62 | 42697384 | Přísluš-pon.čerp-zpět.ventil G 5/4" | ks | 1 |  | 0.003
63 | 42696365 | Přísl.ponor.čerp.TS uzav.ventil G5/4 | ks | 1 |  | 0.003
64 | C99872-4102 | Stroj vyb přesun hmot vyska -6m | t | 0.061 |  | 0
725 | ZARIZOVACI PREDMETY
65 | C72521-9401 | Mtž umyvadel du na šroub do zdi | soub | 3 |  | 0.00417 | [5 empty] | URS | viz specifikace položky ceníku URS | 12+7+2
66 | 64296971 | Umyvadlo s otv.pro bat. 50x44cm | ks | 3 |  | 0.024 | [5 empty] | URS | viz specifikace položky ceníku URS | 13+1
67 | R72553-0113 | Montáž el.průt.ohřívače vody 3,5kw | soub | 3 |  | 0.019125 | [5 empty] | URS | viz specifikace položky ceníku URS | 3+4+1
68 | 54196201 | Ohřív.el.zás.tlakový 5l spodní montáž | ks | 3 |  | 0.036 | [5 empty] | URS | viz specifikace položky ceníku URS
69 | 54196113 | Bezpeč. sada pro tlak. ohřívač 5-10l | ks | 3 |  | 0.045 | [5 empty] | URS | viz specifikace položky ceníku URS
70 | C0921 | Montáž bezpečnostní sady | ks | 3 |  | 0 | [5 empty] | URS | viz specifikace položky ceníku URS
71 | C72581-0401 | Ventil rohový -trub T 66 G 1/2 | soub | 6 |  | 0.0015 | [5 empty] | URS | viz specifikace položky ceníku URS | (12+7+2+5+1)*2
72 | C72582-9301 | Mtž baterie umyv a dřez stojánkG1/2 | kus | 3 |  | 0.00012 | [5 empty] | URS | viz specifikace položky ceníku URS | 12+7+2+5
73 | 55199905 | Baterie stoj.umyv.pák. chrom | ks | 3 |  | 0.006 | [5 empty] | URS | viz specifikace položky ceníku URS
74 | C72586-9101 | Mtž uzávěrka zápach -D 40 umyv | kus | 3 |  | 0.00051 | [5 empty] | URS | viz specifikace položky ceníku URS | 12+7+2
75 | 55196712 | Sifon umyvadlový DN 40 | ks | 3 |  | 0.003 | [5 empty] | URS | viz specifikace položky ceníku URS
76 | C99872-5101 | Zařiz předm přesun hmot výška -6m | t | 0.139 |  | 0 | [5 empty] | URS | viz specifikace položky ceníku URS
Note on A7: § 6a
Note on B7: § 6b 1.část
Note on C2: § 3
Note on C7: § 6c 1.část
Note on D4: § 2 v případě jiné klasifikace upravit údaj v závorce, např. (CZ-CC)
Note on D7: § 6d
Note on E7: § 6e
Note on N6: § 6b 2.část
Note on O6: § 6c 2.část
Note on P6: § 6f § 7
Note on U2: jiri.zakravsky: tools PSSOzzzzzz propertites Protection Lock "2*4"
Součet za Díl
Zaokrouhlit množství