## formulář 5 -pol.rozp
FORMULÁŘ 5 | [6 empty] | majitel HIM: | SŽDC |  | 0 |  | m | 1 | 0 | majitel, cena | SŽDC | ČD | OSTATNÍ
|  | SOUPIS PRACÍ | [7 empty] | Cena za objekt [Kč] |  | mj dle JKSO | počet mj | objektový ukazatel
Název stavby : |  | Modernizace ŽST Karlovy Vary - Dočasná výpravní budova | [5 empty] | Číslo stavby | [6 empty] | hlavičky stavby
Název PS,SO : |  | SO 02.08 Vzduchotechnická zařízení | Zatřídění objektu : (JKSO, JKPOV) |  |  |  |  | Číslo PS,SO | SO2210.02 | [5 empty] | hlavičky objektu
Datum zpracování : |  | 2014-09-15 | [5 empty] | Datum aktualizace : |  | 2014-09-15 |  |  |  |  | hlavičky datumů
Poř. | [6 empty] | C E N A |  |  |  | typ řádku | kód datové základny | Technická specifikace | Výkaz výměr | nadpisy sloupců
číslo | Číslo |  | měrná |  | jednotková | Celková | dodávky |  | montáže | [5 empty] | nadpisy sloupců
pol. | položky | Název položky | jednotka | množství | hmotnost | hmotnost | jednotková | celkem | jednotková | celkem |  |  |  |  | nadpisy sloupců
| 1 | 2 | 3 | 4 | 5 | 6 | 7 | 8 | 9 | 10 | 12 | 13 | 14 | 15 | nadpisy sloupců
řádek s filtry
Zařízení 1
01.01 DX - Chlazení – split systém; chladivo R410A
1 | DCHI751 10-0005 | Vnitřní výparníková jednotka v kazetovém provedení s IR dálkovým ovládáním Chladící výkon citelný Qchl = 7000 W při teplotě místnosti 27°C | kpl | 1 |  |  |  | 0 |  | 0 |  |  |  | Viz.technická zpráva E.2.8.1
2 | DCHO751 10-0005 | Venkovní vzduchem chlazená kondenzační jednotka v invertorovém provedení s úpravou pro zimní provoz a automatickým restarem po výpadku proudu Chladící výkon celkový Qchl = 7500 W | ks | 1 |  |  |  | 0 |  | 0 |  |  |  | Výkresy E.2.6.2-3
3 | DCHM751 00-0002 | Potrubí pro plynné a kapalné chladivo včetně tepelné izolace, kabelu, montážního a spojovacího materiálu uložené v instalační liště | bm | 15 |  |  |  | 0 |  | 0 |  |  |  | Výkresy E.2.6.2-3
Zařízení 2
01.02 DX - Chlazení – split systém; chladivo R410A
1 | DCHI751 10-0005 | Vnitřní výparníková jednotka v kazetovém provedení s IR dálkovým ovládáním Chladící výkon citelný Qchl = 12000 W při teplotě místnosti 27°C | kpl | 1 |  |  |  | 0 |  | 0 |  |  |  | Výkresy E.2.6.3
2 | DCHO751 10-0005 | Venkovní vzduchem chlazená kondenzační jednotka v invertorovém provedení s úpravou pro zimní provoz a automatickým restarem po výpadku proudu Chladící výkon celkový Qchl = 12500 W | ks | 1 |  |  |  | 0 |  | 0 |  |  |  | Viz.technická zpráva E.2.8.1
3 | DCHM751 00-0002 | Potrubí pro plynné a kapalné chladivo včetně tepelné izolace, kabelu, montážního a spojovacího materiálu uložené v instalační liště | bm | 30 |  |  |  | 0 |  | 0 |  |  |  | Viz.technická zpráva E.2.8.1
4 | DPR 751-00-0001 | Doprava | kpl | 2 |  |  |  | 0 |  | 0 |  |  |  | Viz.technická zpráva E.2.8.1
5 | DPR 751-00-0001 | Kompletace | kpl | 2 |  |  |  | 0 |  | 0 |  |  |  | Výkresy E.2.6.2-3
6 | DPR 751-00-0001 | Vyzkoušení | kpl | 2 |  |  |  | 0 |  | 0 |  |  |  | Výkresy E.2.6.2-3
Note on A7: § 6a
Note on B7: § 6b 1.část
Note on C2: § 3
Note on C7: § 6c 1.část
Note on D4: § 2 v případě jiné klasifikace upravit údaj v závorce, např. (CZ-CC)
Note on D7: § 6d
Note on E7: § 6e
Note on N6: § 6b 2.část
Note on O6: § 6c 2.část
Note on P6: § 6f § 7
Note on U2: jiri.zakravsky: tools PSSOzzzzzz propertites Protection Lock "2*4"
Součet za Díl
Zaokrouhlit množství