## formulář 5 -pol.rozp
FORMULÁŘ 5 | [6 empty] | majitel HIM: | SŽDC |  | 0 |  | m | 1 | 0 | majitel, cena | SŽDC | ČD | OSTATNÍ
|  | SOUPIS PRACÍ | [7 empty] | Cena za objekt [Kč] |  | mj dle JKSO | počet mj | objektový ukazatel
Název stavby : |  | Modernizace ŽST Karlovy Vary - výpravní budova | [5 empty] | Číslo stavby | [6 empty] | hlavičky stavby
Název PS,SO : |  | SO 2.12 Přeložka plynové přípojky | Zatřídění objektu : (JKSO, JKPOV) |  |  |  |  | Číslo PS,SO | SO2210.02 | [5 empty] | hlavičky objektu
Datum zpracování : |  | 2014-07-31 | [5 empty] | Datum aktualizace : |  | 2014-07-31 |  |  |  |  | hlavičky datumů
Poř. | [6 empty] | C E N A |  |  |  | typ řádku | kód datové základny | Technická specifikace | Výkaz výměr | nadpisy sloupců
číslo | Číslo |  | měrná |  | jednotková | Celková | dodávky |  | montáže | [5 empty] | nadpisy sloupců
pol. | položky | Název položky | jednotka | množství | hmotnost | hmotnost | jednotková | celkem | jednotková | celkem |  |  |  |  | nadpisy sloupců
| 1 | 2 | 3 | 4 | 5 | 6 | 7 | 8 | 9 | 10 | 12 | 13 | 14 | 15 | nadpisy sloupců
řádek s filtry
| ZEMNI PRACE STAVEBNI | ZEMNI PRACE STAVEBNI
1 | C11900-1412 | Dočas zajišť potr B BZ OSC DN 500mm* | m | 2 |  |  |  | 0 |  | 0 |  |  |  | Viz.technická zpráva E.2.12.1
2 | C11900-1421 | Dočas zajišť kabelu 3 kabely * | m | 3 |  |  |  | 0 |  | 0 |  |  |  | Viz. E.2.12.2-4
3 | C12000-1101 | Příplatek ztížení vykopávky * | m3 | 3.85 |  |  |  | 0 |  | 0 |  |  |  | Viz.technická zpráva E.2.12.1
4 | C13230-1201 | Hlb rýh 60-200cm hor4 do 100m3 * | m3 | 31.485 |  |  |  | 0 |  | 0 |  |  |  | Viz.technická zpráva E.2.12.1
5 | C13230-1209 | Přípl za lepivost rýh v horn.4 | m3 | 31.485 |  |  |  | 0 |  | 0 |  |  |  | Viz. E.2.12.2-4
6 | C15110-1101 | Pažení příložné hl.do 2m rýhy * | m2 | 89.958 |  |  |  | 0 |  | 0 |  |  |  | Viz.technická zpráva E.2.12.1
7 | C15110-1111 | Odstranění pažení rýh hl. 2m příl.* | m2 | 89.958 |  |  |  | 0 |  | 0 |  |  |  | Viz. E.2.12.2-4
8 | C16110-1101 | Svislé přemíst výkopku horn4 2.5m * | m3 | 31.845 |  |  |  | 0 |  | 0 |  |  |  | Viz. E.2.12.3
9 | C16270-1105 | Vodorovné přem.výkopku do 10000m1-4* | m3 | 14.311 |  |  |  | 0 |  | 0 |  |  |  | Viz. E.2.12.2-4
10 | C17120-1201 | Uložení sypaniny na skládku * | m3 | 14.311 |  |  |  | 0 |  | 0 |  |  |  | Viz. E.2.12.2-4
11 | C17410-1101 | Zásyp zhutnění jam * | m3 | 17.174 |  |  |  | 0 |  | 0 |  |  |  | Viz. E.2.12.2-3,
12 | C17510-1101 | Obsyp potr bez prohoz sypaniny * | m3 | 11.189 |  |  |  | 0 |  | 0 |  |  |  | Viz. E.2.12.2-4
13 | 58155332 | Písek maltový Božíčany | t | 21.86 |  |  |  | 0 |  | 0 |  |  |  | Viz.technická zpráva E.2.12.1
14 | 90000000 | Poplatek za skládku - zemina jemnozr | t | 28.622 |  |  |  | 0 |  | 0
| VODOROVNE KONSTRUKCE | VODOROVNE KONSTRUKCE
15 | R45157-3111/03 | Lože výkopu z písku Božíčany * | m3 | 2.862 |  |  |  | 0 |  | 0 |  |  |  | Viz. E.2.12.2-4
| 21-M ELEKTROMONTAZE | 21-M ELEKTROMONTAZE
16 | M21-810009/70 | Mtž.kabel ulož.volně výkop/kanál | m | 41 |  |  |  | 0 |  | 0 |  |  |  | Viz. E.2.12.2-4
17 | 34140824 | Vodič CY černý 2,50 drát | m | 41 |  |  |  | 0 |  | 0 |  |  |  | Viz. E.2.12.2-4
| 23-M DODAVKY A MONTA | 23-M DODAVKY A MONTA
18 | M23-180026 | P.z pl.hm.-mont.trub pe,pp dxt | m | 40.89 |  |  |  | 0 |  | 0 |  |  |  | Viz.technická zpráva E.2.12.1
19 | M23-180070 | P.z pl.hm.-mont.tr.dílů pe,pp | ks | 18 |  |  |  | 0 |  | 0 |  |  |  | Viz. E.2.12.2-4
20 | M23-230002 | Tlak.zkouš.a čisť.-předb.tlak.zk. | m | 40.89 |  |  |  | 0 |  | 0 |  |  |  | Viz. E.2.12.2-4
21 | M23-230017 | Hlav.tlak.zkouška vzduchem 0.6 | m | 40.89 |  |  |  | 0 |  | 0 |  |  |  | Viz. E.2.12.2-4
22 | M23-230076 | Čistění potrubí dn 200 | m | 40.89 |  |  |  | 0 |  | 0 |  |  |  | Viz.technická zpráva E.2.12.1
23 | M23-030003 | Montáž trubních dílů přírub.do | ks | 1 |  |  |  | 0 |  | 0 |  |  |  | Viz. E.2.12.2-4
24 | M23-032029 | Montáž přírubových spojů - DN 80 | spoj | 2 |  |  |  | 0 |  | 0 |  |  |  | Viz. E.2.12.2-4
25 | 28613889 | Potrubí PE SDR 17 plyn D90x5,2 | m | 42.935 |  |  |  | 0 |  | 0
26 | 42298059 | E-šoup pl.přír.kr.DN 80 č.4005 Hawle | ks | 1 |  |  |  | 0 |  | 0 |  |  |  | Viz.technická zpráva E.2.12.1
27 | 59399660 | Pilíř beton.s plech.dveřmi 70/112/28 | ks | 1 |  |  |  | 0 |  | 0 |  |  |  | Viz. E.2.12.2-4
28 | 59399663 | Základ pro pilíř | ks | 1 |  |  |  | 0 |  | 0 |  |  |  | Viz. E.2.12.2-4
29 | C0921 | Montáž pilíře B vč.základu | kpl | 1 |  |  |  | 0 |  | 0 |  |  |  | Viz. E.2.12.2-4
30 | 28653778 | Elekrotvar.-MV záslepka Frialen D90 | ks | 2 |  |  |  | 0 |  | 0 |  |  |  | Viz.technická zpráva E.2.12.1
31 | 28653745 | PE100 SDR 17-elektr.objímka DN 90mm | ks | 6 |  |  |  | 0 |  | 0 |  |  |  | Viz. E.2.12.2-4
32 | 28613962 | El.koleno D 90/W90 st PE 100 | ks | 3 |  |  |  | 0 |  | 0 |  |  |  | Viz.technická zpráva E.2.12.1
33 | 28613966 | El.tvarovka T kus D 90/90mm | ks | 1 |  |  |  | 0 |  | 0 |  |  |  | Viz. E.2.12.2-4
34 | 28614322 | Přech.kus USTR PE-ocel D90/80 pl. | ks | 2 |  |  |  | 0 |  | 0 |  |  |  | Viz. E.2.12.2-4
35 | 28613980 | Navařovací nátrubek BE D 90mm plyn | ks | 2 |  |  |  | 0 |  | 0 |  |  |  | Viz. E.2.12.2-4
36 | 28653824 | Příruba toč.PP s ocel.výst.DN 80/90 | ks | 2 |  |  |  | 0 |  | 0 |  |  |  | Viz.technická zpráva E.2.12.1
37 | C99827-6101 | Přesun hm tr.plas.otevř.výkop * | t | 27.954 |  |  |  | 0 |  | 0 |  |  |  | Viz. E.2.12.2-4
| 46-M ZEMNI PRACE PRO | 46-M ZEMNI PRACE PRO
38 | M46-490012/01 | Zakrytí kabelu výstraž.folií PVC | m | 41 |  |  |  | 0 |  | 0 |  |  |  | Viz.technická zpráva E.2.12.1
Note on A7: § 6a
Note on B7: § 6b 1.část
Note on C2: § 3
Note on C7: § 6c 1.část
Note on D4: § 2 v případě jiné klasifikace upravit údaj v závorce, např. (CZ-CC)
Note on D7: § 6d
Note on E7: § 6e
Note on N6: § 6b 2.část
Note on O6: § 6c 2.část
Note on P6: § 6f § 7
Note on U2: jiri.zakravsky: tools PSSOzzzzzz propertites Protection Lock "2*4"
Součet za Díl
Zaokrouhlit množství