## formulář 5 -pol.rozp
FORMULÁŘ 5 | [6 empty] | majitel HIM: | SŽDC |  | 0 |  | m | 1 | 0 | majitel, cena | SŽDC | ČD | OSTATNÍ
|  | SOUPIS PRACÍ | [7 empty] | Cena za objekt [Kč] |  | mj dle JKSO | počet mj | objektový ukazatel
Název stavby : |  | Modernizace ŽST Karlovy Vary - výpravní budova | [5 empty] | Číslo stavby | [6 empty] | hlavičky stavby
Název PS,SO : |  | SO 01.10 Umělé osvětlení a vnitřní silnoproudé rozvody | Zatřídění objektu : (JKSO, JKPOV) |  |  |  |  | Číslo PS,SO | SO2210.01 | [5 empty] | hlavičky objektu
Datum zpracování : |  | 2014-07-31 | [5 empty] | Datum aktualizace : |  | 2014-09-10 |  |  |  |  | hlavičky datumů
Poř. | [6 empty] | C E N A |  |  |  | typ řádku | kód datové základny | Technická specifikace | Výkaz výměr | nadpisy sloupců
číslo | Číslo |  | měrná |  | jednotková | Celková | dodávky |  | montáže | [5 empty] | nadpisy sloupců
pol. | položky | Název položky | jednotka | množství | hmotnost | hmotnost | jednotková | celkem | jednotková | celkem |  |  |  |  | nadpisy sloupců
| 1 | 2 | 3 | 4 | 5 | 6 | 7 | 8 | 9 | 10 | 12 | 13 | 14 | 15 | nadpisy sloupců
řádek s filtry
| M | Práce a dodávky M
| 21-M | Elektromontáže
1 | 210010021 | Montáž trubek plastových tuhých D 16 mm uložených pevně | m | 300 | [8 empty] | položka dle URS
2 | 345710910 | trubka elektroinstalační tuhá z PVC L 3 m | m | 300 | [8 empty] | součet trubek pro uložení kabelů ve volném prostoru mezi hlavní kabelovou trasou (rošty,žlaby) a lištami na stěnách v 1.PP a 1.NP
3 | 210010107 | Montáž lišt vkládacích s víčkem šířky do 20 mm | m | 123 | [8 empty] | položka dle URS
4 | 345721065 | lišta elektroinstalační vkládací z PVC 20x20 | m | 123 | [8 empty] | součet lišt daného rozměru pro uložení kabelů na stěnách v 1.PP a 1.NP
5 | 210010108 | Montáž lišt vkládacích s víčkem šířky do 40 mm | m | 60 | [8 empty] | položka dle URS
6 | 345721250 | lišta elektroinstalační vkládací z PVC 40x40 | m | 60 | [8 empty] | součet lišt daného rozměru pro uložení kabelů na stěnách v 1.PP a 1.NP
7 | 210010111 | Montáž vkládacích parepetních žlabů s víčkem šířky do 120 mm | m | 150 | [8 empty] | R-položka dle URS
8 | 345345721 | parapetní plastový žlab 120x60 | M | 150 | [8 empty] | součet parapetních žlabů vč. víka daného rozměru pro uložení kabelů na stěnách v kancelářích 1.NP
9 | 345721520 | kovová oddělovací přepážka do žlabu 120x60 | m | 150 | [8 empty] | součet přepážek do parapetních žlabů pro oddělení silových a slaboproudých rozvodů
10 | 345721540 | upevňovací prvek do žlabu | ks | 756 | [8 empty] | součet upevňovacích prvku pro uchycení oddělovacích přepážek a přístrojových krabic do parapetních žlabů
11 | 210010301 | Montáž krabic přístrojových zapuštěných plastových kruhových KU 68/1, KU68/1301, KP67, KP68/2 | kus | 201 | [8 empty] | položka dle URS
12 | 345715185 | krabice přístrojová univerzální z PH do sestav | kus | 201 | [8 empty] | součet přístrojových krabic pro osazení vypínačů a zásuvek umístěných ve zdi v 1.PP a 1.NP, tam kde nejsou parapetní žlaby
13 | 210010304 | zapojení svorky pod vypínačem | ks | 997 | [8 empty] | R-položka dle URS
14 | 345626950 | svorkovnice krabicová bezšroubová 400 V, 4 vstupy, 2,5 mm2, 24 A | kus | 997 | [8 empty] | součet svorek potřebných ke svorkování vodičů pod vypínači a zásuvkami v přístrojiových krabicích
15 | 210010303 | Montáž krabic přístrojových zapuštěných plastových čtyřhranných | kus | 74 | [8 empty] | položka dle URS
16 | 345721525 | instalační krabice do parap.žlabu | ks | 74 | [8 empty] | součet přístrojových krabic pro osazení vypínačů a zásuvek umístěných do parapetních žlabů v 1.NP
17 | 345721531 | víko žlabu š.120 pro 1 krabici 120 | ks | 74 | [8 empty] | víko parapetního žlabu s otvorem pro osazení přístroje a kryjící přístrojovou krabici
18 | 210010351 | Montáž rozvodek nástěnných plastových čtyřhranných ACIDUR vodič D do 4 mm2 | kus | 43 | [8 empty] | položka dle URS
19 | 345640100 | rozvodka - svorkovací krabice 4 mm2 380 V IP44 | kus | 43 | [8 empty] | součet svorkovacích krabic pro svorkování vodičů a kabelů v 1.PP a 1.NP, které nelze svorkovat pod vypínači nebo zásuvkami v přístrojových krabicích
20 | 210020202 | montáž atypických závěsů pro kabelové žlaby | m | 1588 | [8 empty] | R-položka dle URS
21 | 553477450 | atypický závěs kabelových žlabů | ks | 1588 | [8 empty] | součet závěsných konstrukcí pro uložení a upevnění kabelových žlabů hlavních tras ke konstrukcím budovy v 1.PP a 1.NP
22 | 210020302 | Montáž žlabů kovových šířky do 100 mm | m | 188 | [8 empty] | položka dle URS
23 | 553474910 | žlab kabelový pozinkovaný 2m/ks 62/50 | kus | 94 | [8 empty] | součet kabelových žlabů daného rozměru pro hlavní kabelové trasy v 1.PP a 1.NP
24 | 210020307 | Montáž žlabů kovových typ šířky do 125 mm | m | 184 | [8 empty] | položka dle URS
25 | 553473920 | žlab kabelový lakovaný 2m/ks 125/50 | kus | 21 | [8 empty] | součet kabelových žlabů daného rozměru pro hlavní kabelové trasy v 1.PP a 1.NP
26 | 553473930 | žlab kabelový lakovaný 2m/ks 125/100 | kus | 71 | [8 empty] | součet kabelových žlabů daného rozměru pro hlavní kabelové trasy v 1.PP a 1.NP
27 | 210020311 | Montáž žlabů kovových typ šířky do 250 mm | m | 28 | [8 empty] | položka dle URS
28 | 553473950 | žlab kabelový lakovaný 2m/ks 250/100 | kus | 14 | [8 empty] | součet kabelových žlabů daného rozměru pro hlavní kabelové trasy v 1.PP a 1.NP
29 | 210020313 | Montáž žlabů kovových typ šířky do 500 mm | m | 6 | [8 empty] | položka dle URS
30 | 553474960 | žlab kabelový pozinkovaný 2m/ks 500/100 | kus | 3 | [8 empty] | součet kabelových žlabů daného rozměru pro hlavní kabelové trasy v 1.PP a 1.NP
31 | 210100001 | Ukončení vodičů v rozváděči nebo na přístroji včetně zapojení průřezu žíly do 2,5 mm2 | kus | 771 | [8 empty] | položka dle URS - součet všech žil (vodičů) daného průřezu zapojených ve všech rozvaděčích řešených částí projektu E.1.10 v 1.PP a 1.NP
32 | 210100002 | Ukončení vodičů v rozváděči nebo na přístroji včetně zapojení průřezu žíly do 6 mm2 | kus | 38 | [8 empty] | položka dle URS - součet všech žil (vodičů) daného průřezu zapojených ve všech rozvaděčích řešených částí projektu E.1.10 v 1.PP a 1.NP
33 | 210100003 | Ukončení vodičů v rozváděči nebo na přístroji včetně zapojení průřezu žíly do 16 mm2 | kus | 45 | [8 empty] | položka dle URS - součet všech žil (vodičů) daného průřezu zapojených ve všech rozvaděčích řešených částí projektu E.1.10 v 1.PP a 1.NP
34 | 210100004 | Ukončení vodičů v rozváděči nebo na přístroji včetně zapojení průřezu žíly do 25 mm2 | kus | 8 | [8 empty] | položka dle URS - součet všech žil (vodičů) daného průřezu zapojených ve všech rozvaděčích řešených částí projektu E.1.10 v 1.PP a 1.NP
35 | 210100005 | Ukončení vodičů v rozváděči nebo na přístroji včetně zapojení průřezu žíly do 35 mm2 | kus | 8 | [8 empty] | položka dle URS - součet všech žil (vodičů) daného průřezu zapojených ve všech rozvaděčích řešených částí projektu E.1.10 v 1.PP a 1.NP
36 | 210100008 | Ukončení vodičů v rozváděči nebo na přístroji včetně zapojení průřezu žíly do 95 mm2 | kus | 6 | [8 empty] | položka dle URS - součet všech žil (vodičů) daného průřezu zapojených ve všech rozvaděčích řešených částí projektu E.1.10 v 1.PP a 1.NP
37 | 210100011 | Ukončení vodičů v rozváděči nebo na přístroji včetně zapojení průřezu žíly do 185 mm2 | kus | 18 | [8 empty] | položka dle URS - součet všech žil (vodičů) daného průřezu zapojených ve všech rozvaděčích řešených částí projektu E.1.10 v 1.PP a 1.NP
38 | 210100013 | Ukončení vodičů v rozváděči nebo na přístroji včetně zapojení průřezu žíly do 4 mm2 | kus | 34 | [8 empty] | položka dle URS - součet všech žil (vodičů) daného průřezu zapojených ve všech rozvaděčích řešených částí projektu E.1.10 v 1.PP a 1.NP
39 | 210100014 | Ukončení vodičů v rozváděči nebo na přístroji včetně zapojení průřezu žíly do 10 mm2 | kus | 58 | [8 empty] | položka dle URS - součet všech žil (vodičů) daného průřezu zapojených ve všech rozvaděčích řešených částí projektu E.1.10 v 1.PP a 1.NP
40 | 210100151 | Ukončení kabelů do 4x16 mm2 | kus | 6 | [8 empty] | položka dle URS - součet všech kabelů dané dimenze ukončených ve všech rozvaděčích řešených částí projektu E.1.10 v 1.PP a 1.NP
41 | 210100155 | Ukončení kabelů do 5x6 mm2 | kus | 2 | [8 empty] | položka dle URS - součet všech kabelů dané dimenze ukončených ve všech rozvaděčích řešených částí projektu E.1.10 v 1.PP a 1.NP
42 | 210100156 | Ukončení kabelů do 5x16 mm2 | kus | 1 | [8 empty] | položka dle URS - součet všech kabelů dané dimenze ukončených ve všech rozvaděčích řešených částí projektu E.1.10 v 1.PP a 1.NP
43 | 210100192 | Ukončení kabelů do 3x185+70 mm2 | kus | 6 | [8 empty] | položka dle URS - součet všech kabelů dané dimenze ukončených ve všech rozvaděčích řešených částí projektu E.1.10 v 1.PP a 1.NP
44 | 210100211 | Ukončení ohnivzdorných kabelů do 4x10 mm2 | kus | 36 | [8 empty] | položka dle URS - součet všech kabelů dané dimenze ukončených ve všech rozvaděčích řešených částí projektu E.1.10 v 1.PP a 1.NP
45 | 210100212 | Ukončení ohnivzdorných kabelů do 4x16 mm2 | kus | 4 | [8 empty] | položka dle URS - součet všech kabelů dané dimenze ukončených ve všech rozvaděčích řešených částí projektu E.1.10 v 1.PP a 1.NP
46 | 210100251 | Ukončení kabelů do 4x10 mm2 | kus | 144 | [8 empty] | položka dle URS - součet všech kabelů dané dimenze ukončených ve všech rozvaděčích řešených částí projektu E.1.10 v 1.PP a 1.NP
47 | 210100258 | Ukončení kabelů do 5x4 mm2 | kus | 53 | [8 empty] | položka dle URS - součet všech kabelů dané dimenze ukončených ve všech rozvaděčích řešených částí projektu E.1.10 v 1.PP a 1.NP
48 | 210100266 | Ukončení kabelů do 19x2,5 mm2 | kus | 1 | [8 empty] | položka dle URS - součet všech kabelů dané dimenze ukončených ve všech rozvaděčích řešených částí projektu E.1.10 v 1.PP a 1.NP
49 | 210110001 | Montáž nástěnných vypínačů jednopólových pro prostředí základní nebo vlhké | kus | 2 | [8 empty] | položka dle URS
50 | 345355430 | spínač jednopólový 10A do vlhka z plastu, nástěnný, řazení 01 | kus | 2 | [8 empty] | součet nástěnných vypínačů řazení 01 v 1.PP
51 | 210110004 | Montáž nástěnných přepínačů řazení 6-střídavých pro prostředí základní nebo vlhké | kus | 2 | [8 empty] | položka dle URS
52 | 345357030 | přepínač střídavý 10A do vlhka z plastu, nástěnný, řazení 06 | kus | 2 | [8 empty] | součet nástěnných přepínačů řazení 06 v 1.PP
53 | 210110041 | Montáž vypínač (polo)zapuštěný šroubové připojení 1 -jednopólový | kus | 47 | [8 empty] | položka dle URS
54 | 345354000 | přístroj spínače jednopólového 10A, řazení 01 | kus | 47 | [8 empty] | součet vypínačů řazení 01 zapuštěných ve zdi či v parapetních žlabech v 1.PP a 1.NP
55 | 210110043 | Montáž přepínač (polo)zapuštěný šroubové připojení 5 -seriový | kus | 1 | [8 empty] | položka dle URS
56 | 345354050 | přístroj přepínače sériového 10A, řazení 05 | kus | 1 | [8 empty] | součet vypínačů řazení 05 zapuštěných ve zdi či v parapetních žlabech v 1.PP a 1.NP
57 | 210110045 | Montáž přepínač (polo)zapuštěný šroubové připojení 6 -střídavý | kus | 38 | [8 empty] | položka dle URS
58 | 345354060 | přístroj přepínače střídavého 10A, řazení 06 | kus | 38 | [8 empty] | součet přepínačů řazení 06 zapuštěných ve zdi či v parapetních žlabech v 1.PP a 1.NP
59 | 210110046 | Montáž přepínač (polo)zapuštěný šroubové připojení 7 -křížový | kus | 9 | [8 empty] | položka dle URS
60 | 345354070 | přístroj přepínače křížového 10A, řazení 07 | kus | 9 | [8 empty] | součet přepínačů řazení 07 zapuštěných ve zdi či v parapetních žlabech v 1.PP a 1.NP
61 | 345364900 | kryt spínače jednopáčkový jednoduchý pro spínače řazení 1,2,6,7,1/0 | kus | 93 | [8 empty] | součet krytů pro vypínače a přepínače řazení 01, 06 a 07 zapuštěných do omítky či do parapetních žlabů v 1.PP a 1NP
62 | 345364920 | kryt spínače dělený pro spínače řazení 5,1+6,6+6 | kus | 1 | [8 empty] | součet krytů pro vypínače řazení 05 zapuštěných do omítky či do parapetních žlabů v 1.PP a 1NP
63 | 345367000 | rámeček pro spínače jednonásobný | kus | 94 | [8 empty] | součet rámečků pro všechny vypínače a přepínače zapuštěné do omítky v 1.PP a 1NP
64 | 210110070 | Montáž pohybových PIR čidel šroubové připojení se zapojením vodičů | kus | 13 | [8 empty] | R-položka dle URS
65 | 345359030 | pohybové PIR čidlo 230V, 1200W, pod strop | ks | 13 | [8 empty] | součet pohybových čidel ovládajících ventilárory na sociálních zařízeních v 1.PP a 1.NP
66 | 210110081 | Montáž spínačů přípojek sporákových šroubové připojení s doutnavkou se zapojením vodičů | kus | 1 | [8 empty] | položka dle URS
67 | 345363981 | spínač 3 fáz 16A zapuštěná montáž se signální doutnavkou | kus | 1 | [8 empty] | vypínač elektrického sporáku umístěného v místnosti OP30 v 1.NP
68 | 210111011 | Montáž zásuvka (polo)zapuštěná šroubové připojení 2P+PE se zapojením vodičů | kus | 151 | [8 empty] | položka dle URS
69 | 345511020 | zásuvka zapuštěná, 230V/16A, komplet-bílá | kus | 100 | [8 empty] | součet všech zásuvek 230V umístěných pod omítkou či v parapetních žlabech v 1.PP a 1.NP pro napájení běžných zařízení
70 | 345511021 | zásuvka zapuštěná, 230V/16A, komplet-bordó | kus | 51 | [8 empty] | součet všech zásuvek 230V umístěných pod omítkou či v parapetních žlabech v 1.PP a 1.NP pro napájení výpočetní techniky
71 | 210111013 | montáž zásuvky s přepěťovou ochranou | ks | 31 | [8 empty] | R-položka dle URS
72 | 345511105 | zásuvka zapuštěná, 230V/16A, s přepěťovou ochranou komplet-bordó | kus | 30 | [8 empty] | součet všech zásuvek 230V s 3.stupněm přepěťové ochrany umístěných pod omítkou či v parapetních žlabech v 1.NP pro napájení výpočetní techniky
73 | 345511106 | zásuvka zapuštěná, 230V/16A, s přepěťovou ochranou komplet-modrá | kus | 1 | [8 empty] | zásuvka 230V s 3.stupněm přepěťové ochrany umístěná pod omítkou v hale OP52 v 1.NP pro automat na jízdenky, napájená ze zajištěné sítě
74 | 210111021 | Montáž zásuvka chráněná v krabici šroubové připojení 2P+PE prostředí základní, vlhké | kus | 5 | [8 empty] | položka dle URS
75 | 345514860 | zásuvka na povrch, 230V/16A, IP44 | kus | 5 | [8 empty] | součet nástěnných zásuvek 230V umístěných v technických místnostech v 1.PP
76 | 210111024 | Montáž zásuvka chráněná v krabici šroubové připojení 3P+N+PE prostředí základní, vlhké | kus | 6 | [8 empty] | položka dle URS
77 | 358110650 | zásuvka 400V,16A, 5 pol. | ks | 6 | [8 empty] | součet nástěnných zásuvek 400V/16A umístěných v technických místnostech v 1.PP
78 | 210190001 | Montáž rozvodnic běžných oceloplechových nebo plastových do 20 kg | kus | 1 | [8 empty] | položka dle URS
79 | 357119105 | rozvaděč R5 - podle výkresu E.1.10.11 | ks | 1 | [8 empty] | kompletní rozvaděč R5 včetně připojnic, vydrátování, propojovacích hřebenů, krytů a příslušenství s náplní dle výkresu E.1.10.11, umístěný v místnosti OP05.2 v 1.NP
80 | 210190002 | Montáž rozvodnic běžných oceloplechových nebo plastových do 50 kg | kus | 9 | [8 empty] | položka dle URS
81 | 357119302 | rozvaděč R2 - podle výkresu E.1.10.8 | ks | 1 | [8 empty] | kompletní rozvaděč R2 včetně připojnic, vydrátování, propojovacích hřebenů, krytů a příslušenství s náplní dle výkresu E.1.10.18, umístěný v místnosti OP05.2 v 1.NP
82 | 357119305 | rozvaděč R4 - podle výkresu E.1.10.10 | ks | 1 | [8 empty] | kompletní rozvaděč R4 včetně připojnic, vydrátování, propojovacích hřebenů, krytů a příslušenství s náplní dle výkresu E.1.10.10, umístěný v místnosti OP21 v 1.NP
83 | 357119306 | rozvaděč R6 - podle výkresu E.1.10.12 | ks | 1 | [8 empty] | kompletní rozvaděč R6 včetně připojnic, vydrátování, propojovacích hřebenů, krytů a příslušenství s náplní dle výkresu E.1.10.12, umístěný v místnosti 1S14 v 1.PP
84 | 357119309 | rozvaděč R9 - podle výkresu E.1.10.13 | ks | 1 | [8 empty] | kompletní rozvaděč R9 včetně připojnic, vydrátování, propojovacích hřebenů, krytů a příslušenství s náplní dle výkresu E.1.10.13, umístěný v místnosti OP05.2 v 1.NP
85 | 357119310 | rozvaděč R10 - podle výkresu E.1.10.14 | ks | 1 | [8 empty] | kompletní rozvaděč R10 včetně připojnic, vydrátování, propojovacích hřebenů, krytů a příslušenství s náplní dle výkresu E.1.10.14, umístěný v místnosti 1S03 v 1.PP
86 | 357119311 | rozvaděč R11 - podle výkresu E.1.10.15 | ks | 1 | [8 empty] | kompletní rozvaděč R11 včetně připojnic, vydrátování, propojovacích hřebenů, krytů a příslušenství s náplní dle výkresu E.1.10.15, umístěný v místnosti OP51 v 1.NP
87 | 357119312 | rozvaděč R12 - podle výkresu E.1.10.16 | ks | 1 | [8 empty] | kompletní rozvaděč R12 včetně připojnic, vydrátování, propojovacích hřebenů, krytů a příslušenství s náplní dle výkresu E.1.10.16, umístěný v místnosti 1S17 v 1.PP
88 | 357119319 | rozvaděč R19 - podle výkresu E.1.10.18 | ks | 1 | [8 empty] | kompletní rozvaděč R19 včetně připojnic, vydrátování, propojovacích hřebenů, krytů a příslušenství s náplní dle výkresu E.1.10.18, umístěný v místnosti OP05.2 v 1.NP
89 | 357119100 | rozvaděč RZS - podle výkresu E.1.10.17 | ks | 1 | [8 empty] | kompletní rozvaděč RZS včetně připojnic, vydrátování, propojovacích hřebenů, krytů a příslušenství s náplní dle výkresu E.1.10.17, umístěný v místnosti OP01 v 1.NP
90 | 210190003 | Montáž rozvodnic běžných oceloplechových nebo plastových do 100 kg | kus | 4 | [8 empty] | položka dle URS
91 | 357119300 | rozvaděč R1 - podle výkresu E.1.10.7 | ks | 1 | [8 empty] | kompletní rozvaděč R1 včetně připojnic, vydrátování, propojovacích hřebenů, krytů a příslušenství s náplní dle výkresu E.1.10.7, umístěný v místnosti OP01 v 1.NP
92 | 357119301 | rozvaděč R3 - podle výkresu E.1.10.9 | ks | 1 | [8 empty] | kompletní rozvaděč R3 včetně připojnic, vydrátování, propojovacích hřebenů, krytů a příslušenství s náplní dle výkresu E.1.10.9, umístěný v místnosti OP30 v 1.NP
93 | 357119101 | rozvaděč RPO - podle výkresu E.1.10.19 | ks | 1 | [8 empty] | kompletní rozvaděč RPO včetně připojnic, vydrátování, propojovacích hřebenů, krytů a příslušenství s náplní dle výkresu E.1.10.19, umístěný v místnosti OP52 v 1.NP
94 | 357119102 | rozvaděč R-VZT2 - podle výkresu E.1.10.22 | ks | 1 | [8 empty] | kompletní rozvaděč R-VZT2 včetně připojnic, vydrátování, propojovacích hřebenů, krytů a příslušenství s náplní dle výkresu E.1.10.22, umístěný v místnosti 1S01 v 1.PP
95 | 210190007 | Montáž HOP | kus | 8 | [8 empty] | R-položka dle URS
96 | 345628530 | hlavní ochranná přípojnice - podle výkresu E.1.10.23 | kus | 1 | [8 empty] | hlavní ochranná přípojnice dle výkresu E.1.10.23, umístěná v rozvodně NN 1S02 v 1.PP
97 | 357111180 | ochranná přípojnice na vyrovnání potenciálu | ks | 7 | [8 empty] | podružné ochranné přípojnice umístěné v 1.PP a 1.NP
98 | 210190051 | Montáž rozvaděčů skříňových nebo panelových dělitelných pole do 200 kg | kus | 10 | [8 empty] | položka dle URS
99 | 357119110 | rozvaděč RH1-4polový - podle výkresu E.1.10.5 | ks | 1 | [8 empty] | kompletní rozvaděč RH1 včetně připojnic, vydrátování, propojovacích hřebenů, krytů a příslušenství s náplní dle výkresu E.1.10.5, umístěný v rozvodně 1S02 v 1.PP
100 | 357119110 | rozvaděč RH2-4polový - podle výkresu E.1.10.6 | ks | 1 | [8 empty] | kompletní rozvaděč RH2 včetně připojnic, vydrátování, propojovacích hřebenů, krytů a příslušenství s náplní dle výkresu E.1.10.6, umístěný v rozvodně 1S02 v 1.PP
101 | 357119313 | rozvaděč RCH - 1pole - podle výkresu E.1.10.20 | ks | 1 | [8 empty] | kompletní rozvaděč RCH včetně připojnic, vydrátování, propojovacích hřebenů, krytů a příslušenství s náplní dle výkresu E.1.10.20, umístěný v místnosti 1S04 v 1.PP
102 | 357119314 | rozvaděč R-VZT1 - podle výkresu E.1.10.21 | ks | 1 | [8 empty] | kompletní rozvaděč R-VZT1 včetně připojnic, vydrátování, propojovacích hřebenů, krytů a příslušenství s náplní dle výkresu E.1.10.21, umístěný v místnosti 1S01 v 1.PP
103 | 210201064 | Montáž svítidel zářivkových vestavných do rastru | kus | 34 | [8 empty] | R-položka dle URS - součet montáží svítidel G v OP01 a OP04 v 1.NP
104 | 210201060 | Montáž svítidel zářivkových vestavných Downlight | kus | 47 | [8 empty] | R-položka dle URS - součet montáží vestavných svítidel B v 1.PP a 1.NP
105 | 210201069 | Montáž svítidel zářivkových průmyslových stropních přisazených 1 zdroj s krytem | kus | 3 | [8 empty] | položka dle URS
106 | 348311705 | svít.přisazené IP65, 1x13W, s krytem a nápisem POMOC | ks | 3 | [8 empty] | součet svítide P -signalizace pomoci invalidům v 1.PP a 1.NP
107 | 210201092 | Montáž svítidel zářivkových závěsných | kus | 154 | [8 empty] | R-položka dle URS - součet montáží svítidel C, E1, E2, F v 1.PP a 1.NP
108 | 210203818 | Montáž LED svítidel směrových napájených z napájecí lišty | kus | 33 | [8 empty] | R-položka dle URS - součet montáží svítidel LED v 1.NP
109 | 210201075 | Montáž závěsné 3fáz.napájecí lišty s připojovací krabicí | m | 44 | [8 empty] | R-položka dle URS - napájecí lišta pro LED svítidla v 1.NP
110 | 210203708-R | Dodávka a montáž nouzového svítidla | ks | 73 | [8 empty] | R-položka dle URS - součet montáží nouzových svítidel N1 a N2 v 1.PP a 1.NP
111 | 210290755 | Připojení ventilátoru | kus | 6 | [8 empty] | R-položka dle URS - součet připojení ventilátorů v 1.PP a 1.NP
112 | 210290753 | Připojení chladících jednotek | kus | 12 | [8 empty] | R-položka dle URS - součet připojení klimatizačních a chladících jednotek v 1.PP a 1.NP
113 | 2101900161 | připojení zdroje automat.splachování pisoárů | kus | 4 | [8 empty] | R-položka dle URS - součet připojení aut.splachování pisoárů v 1.PP a 1.NP
114 | 210290757 | Připojení jednotek VZT | kus | 10 | [8 empty] | R-položka dle URS - součet připojení vzduchotechnických jednotek v 1.PP a 1.NP
115 | 210290771 | Montáž sirén jednofázových | kus | 3 | [8 empty] | R-položka dle URS
116 | 382268070 | el.zvonek-houkačka 230V, 90-100dB, IP44-65 | kus | 3 | [8 empty] | součet houkaček akustickésignalizace pomoci invalidům v 1.PP a 1.NP
117 | 210800526 | Montáž měděných vodičů CY, HO5V, HO7V, NYM, NYY, YY 4 mm2 uložených volně | m | 245 | [8 empty] | položka dle URS
118 | 341410250 | vodič silový s Cu jádrem CY pocínovaný 4 mm2 | m | 245 | [8 empty] | součet vývodů vodičů daného průřezu z rozvaděčů umístěných v 1.PP a 1.NP a řešených projektem E.1.10
119 | 210800527 | Montáž měděných vodičů CY, HO5V, HO7V, NYM, NYY, YY 6 mm2 uložených volně | m | 172 | [8 empty] | položka dle URS
120 | 341421570 | vodič silový s Cu jádrem CYA H07 V-K 6 mm2 | m | 172 | [8 empty] | součet vývodů vodičů daného průřezu z rozvaděčů umístěných v 1.PP a 1.NP a řešených projektem E.1.10
121 | 210800627 | Montáž měděných vodičů CYA 10 mm2 uložených volně | m | 314 | [8 empty] | položka dle URS
122 | 341421580 | vodič silový s Cu jádrem CYA H07 V-K 10 mm2 | m | 314 | [8 empty] | součet vývodů vodičů daného průřezu z rozvaděčů umístěných v 1.PP a 1.NP a řešených projektem E.1.10
123 | 210800628 | Montáž měděných vodičů CYA 16 mm2 uložených volně | m | 135 | [8 empty] | položka dle URS
124 | 341421590 | vodič silový s Cu jádrem CYA H07 V-K 16 mm2 | m | 135 | [8 empty] | součet vývodů vodičů daného průřezu z rozvaděčů umístěných v 1.PP a 1.NP a řešených projektem E.1.10
125 | 210800629 | Montáž měděných vodičů CYA 25 mm2 uložených volně | m | 151 | [8 empty] | položka dle URS
126 | 341421600 | vodič silový s Cu jádrem CYA H07 V-K 25 mm2 | m | 151 | [8 empty] | součet vývodů vodičů daného průřezu z rozvaděčů umístěných v 1.PP a 1.NP a řešených projektem E.1.10
127 | 210800630 | Montáž měděných vodičů CYA 35 mm2 uložených volně | m | 62 | [8 empty] | položka dle URS
128 | 341421610 | vodič silový s Cu jádrem CYA H07 V-K 35 mm2 | m | 62 | [8 empty] | součet vývodů vodičů daného průřezu z rozvaděčů umístěných v 1.PP a 1.NP a řešených projektem E.1.10
129 | 210810001 | Montáž měděných kabelů CXKH-V 2x1,5 mm2 uložených volně | m | 1286 | [8 empty] | R-položka dle URS
130 | 341111860 | ohnivzdorný kabel třídy B2ca,s1,d0, 1-CXKH-V 2x1,5 | m | 1286 | [8 empty] | součet vývodů nehořlavých kabelů dané dimenze z rozvaděčů umístěných v 1.PP a 1.NP a řešených projektem E.1.10
131 | 210810005 | Montáž měděných kabelů CYKY 3x1,5 mm2 uložených volně | m | 3345 | [8 empty] | položka dle URS
132 | 341110300 | kabel silový s Cu jádrem CYKY 3x1,5 mm2 | m | 3345 | [8 empty] | součet vývodů kabelů dané dimenze z rozvaděčů umístěných v 1.PP a 1.NP a řešených projektem E.1.10
133 | 210810005 | Montáž měděných kabelů CXKH-V 3x1,5 mm2 uložených volně | m | 418 | [8 empty] | R-položka dle URS
134 | 341111861 | ohnivzdorný kabel třídy B2ca,s1,d0, 1-CXKH-V 3x1,5 | m | 418 | [8 empty] | součet vývodů nehořlavých kabelů dané dimenze z rozvaděčů umístěných v 1.PP a 1.NP a řešených projektem E.1.10
135 | 210810006 | Montáž měděných kabelů CYKY, NYM, NYY, YSLY 750 V 3x2,5 mm2 uložených volně | m | 3124 | [8 empty] | položka dle URS
136 | 341110360 | kabel silový s Cu jádrem CYKY 3x2,5 mm2 | m | 3124 | [8 empty] | součet vývodů kabelů dané dimenze z rozvaděčů umístěných v 1.PP a 1.NP a řešených projektem E.1.10
137 | 210810007 | Montáž měděných kabelů CYKY, NYM, NYY, YSLY 750 V 3x4 mm2 uložených volně | m | 44 | [8 empty] | položka dle URS
138 | 341110420 | kabel silový s Cu jádrem CYKY 3x4 mm2 | m | 44 | [8 empty] | součet vývodů kabelů dané dimenze z rozvaděčů umístěných v 1.PP a 1.NP a řešených projektem E.1.10
139 | 210810008 | Montáž měděných kabelů CYKY, NYM, NYY, YSLY 750 V 3x6 mm2 uložených volně | m | 227 | [8 empty] | položka dle URS
140 | 341110480 | kabel silový s Cu jádrem CYKY 3x6 mm2 | m | 227 | [8 empty] | součet vývodů kabelů dané dimenze z rozvaděčů umístěných v 1.PP a 1.NP a řešených projektem E.1.10
141 | 210810009 | Montáž měděných kabelů CYKY, NYM, NYY, YSLY 750 V 4x1,5 mm2 uložených volně | m | 112 | [8 empty] | položka dle URS
142 | 341110600 | kabel silový s Cu jádrem CYKY 4x1,5 mm2 | m | 112 | [8 empty] | součet vývodů kabelů dané dimenze z rozvaděčů umístěných v 1.PP a 1.NP a řešených projektem E.1.10
143 | 210810013 | Montáž měděných kabelů CYKY, NYM, NYY, YSLY 750 V 4x10mm2 uložených volně | m | 238 | [8 empty] | položka dle URS
144 | 341110760 | kabel silový s Cu jádrem CYKY 4x10 mm2 | m | 238 | [8 empty] | součet vývodů kabelů dané dimenze z rozvaděčů umístěných v 1.PP a 1.NP a řešených projektem E.1.10
145 | 210810014 | Montáž měděných kabelů CYKY, NYM, NYY, YSLY 750 V 4x16mm2 uložených volně | m | 172 | [8 empty] | položka dle URS
146 | 341110800 | kabel silový s Cu jádrem CYKY 4x16 mm2 | m | 172 | [8 empty] | součet vývodů kabelů dané dimenze z rozvaděčů umístěných v 1.PP a 1.NP a řešených projektem E.1.10
147 | 210810014 | Montáž měděných kabelů CXKH-V 3x16mm2 uložených volně | m | 122 | [8 empty] | R-položka dle URS
148 | 341111865 | ohnivzdorný kabel třídy B2ca,s1,d0, 1-CXKH-V 3x16 | m | 122 | [8 empty] | součet vývodů nehořlavých kabelů dané dimenze z rozvaděčů umístěných v 1.PP a 1.NP a řešených projektem E.1.10
149 | 210810015 | Montáž měděných kabelů CYKY, NYM, NYY, YSLY 750 V 5x1,5 mm2 uložených volně | m | 1217 | [8 empty] | položka dle URS
150 | 341110900 | kabel silový s Cu jádrem CYKY 5x1,5 mm2 | m | 1217 | [8 empty] | součet vývodů kabelů dané dimenze z rozvaděčů umístěných v 1.PP a 1.NP a řešených projektem E.1.10
151 | 210810016 | Montáž měděných kabelů CYKY, NYM, NYY, YSLY 750 V 5x2,5 mm2 uložených volně | m | 228 | [8 empty] | položka dle URS
152 | 341110940 | kabel silový s Cu jádrem CYKY 5x2,5 mm2 | m | 228 | [8 empty] | součet vývodů kabelů dané dimenze z rozvaděčů umístěných v 1.PP a 1.NP a řešených projektem E.1.10
153 | 210810017 | Montáž měděných kabelů CYKY, NYM, NYY, YSLY 750 V 5x4 mm2 uložených volně | m | 100 | [8 empty] | položka dle URS
154 | 341110980 | kabel silový s Cu jádrem CYKY 5x4 mm2 | m | 100 | [8 empty] | součet vývodů kabelů dané dimenze z rozvaděčů umístěných v 1.PP a 1.NP a řešených projektem E.1.10
155 | 210810017 | Montáž měděných kabelů CYKY, NYM, NYY, YSLY 750 V 5x6 mm2 uložených volně | m | 72 | [8 empty] | položka dle URS
156 | 341111000 | kabel silový s Cu jádrem CYKY 5x6 mm2 | m | 72 | [8 empty] | součet vývodů kabelů dané dimenze z rozvaděčů umístěných v 1.PP a 1.NP a řešených projektem E.1.10
157 | 210810024 | Montáž měděných kabelů CYKY, NYM, NYY, YSLY 750 V 19x1,5mm2 uložených volně | m | 35 | [8 empty] | položka dle URS
158 | 341111500 | kabel silový s Cu jádrem CYKY 19x1,5 mm2 | m | 35 | [8 empty] | součet vývodů kabelů dané dimenze z rozvaděčů umístěných v 1.PP a 1.NP a řešených projektem E.1.10
159 | 210901077 | Montáž hliníkových kabelů AYKY, AMCMK, TFSP, NAYY-J-RE(-O-SM) 1kV 3x185+95 mm2 volně uložených | m | 19 | [8 empty] | položka dle URS
160 | 341132350 | kabel silový s Al jádrem 1-AYKY 3x185+95 mm2 | m | 19 | [8 empty] | kabel dané dimenze propojující rozvaděče RH2 a RCH umístěné v 1.PP
161 | 210180101 | Montáž UPS včetně zapojení a oživení systému | kus | 1 | [8 empty] | R-položka dle URS
162 | 345845117X | UPS 10kVA (7kW) 230V | ks | 1 | [8 empty] | zdroj záložního napájení požárního zabezpečení stavby umístění v místnosti 1S23 v 1.PP
163 | 210190016 | připojení požární klapky | kus | 14 | [8 empty] | R-položka dle URS - součet připojení požárních klapek v 1.PP a 1.NP
164 | 210110074 | montáž přepínače chlazení | ks | 4 | [8 empty] | R-položka dle URS
165 | 405612420 | přepínač chlazení ručně-vyp-automaticky, ve skříňce | ks | 4 | [8 empty] | součet ovladačů chladídích jednotek v 1.NP
166 | 210190018 | Připojení ohřívače vody | kus | 11 | [8 empty] | R-položka dle URS - součet připojení ohřívačů vody v 1.PP a 1.NP
167 | 210190019 | Připojení dveřní clony | kus | 2 | [8 empty] | R-položka dle URS - součet připojení dveřních clon v 1.NP
168 | 210290812 | Připojení čerpadel | kus | 8 | [8 empty] | R-položka dle URS - součet připojení čerpadel v 1.PP a 1.NP
169 | hzs02 | Pomocné práce neobsažené v ceníku | kus | 1 | [8 empty] | manipulace s pojízdným lešením, přípravy pro budování hlavních kabelových tras a další pomocné práce, které nelze ocenit ceníkem
170 | hzs07 | Koordinace prací | ks | 1 | [8 empty] | koordinace se stavbou a dalšími profesemi
171 | hzs09 | Výchozí revize | ks | 1 | [8 empty] | výchozí revize kompletní nové elektroinstalace
172 | hzs17 | Protipožární ucpávky | ks | 1 | [8 empty] | zhotovení protipožárních ucpávek u prostupů kabelů mezi požárními úseky
173 | PM | Přidružený materiál | % | 3 | [8 empty] | drobný pomocný materiál jako hmožděnky, vruty, šrouby a další spojovací materiál, sádra, příchytky, apod.
174 | PPV | Podíl přidružených výkonů | % | 6 | [8 empty] | přidružené stavební výkony jako sekání drážek pro kabely, průrazy stěn a stropů atd.
174 | 37211494610 | Osvětlovací soustava tvořená lištovým systémem se světlomaty osazenými světelnými zdroji LED | Komplet | 1 | [8 empty] | Viz.technická zprávaSpec. E.1.1.7 | E.1.10.3 Půdorys 1.NP, E.1.10.2 Půdorys 1.PP
OSVĚTLENÍ HALA VIZ SPECIFIKACE
0 | 7430060 | x 218.L EVG 2xTC-DEL 18W IP44 | ks | 40 | [8 empty] | Viz.technická zprávaSpec. E.1.1.7 | E.1.10.3 Půdorys 1.NP, E.1.10.2 Půdorys 1.PP
0 | 6836060 | x COSMO 154 T5 54W IP65 | ks | 24 | [8 empty] | Viz.technická zprávaSpec. E.1.1.7 | E.1.10.3 Půdorys 1.NP, E.1.10.2 Půdorys 1.PP
0 | 4533080 | Rec.Lum.. h. of white PC, refl. of white PC, opal dif.. Hygienic Certificate | ks | 4 | [8 empty] | Viz.technická zprávaSpec. E.1.1.7 | E.1.10.3 Půdorys 1.NP, E.1.10.2 Půdorys 1.PP
0 | 6838080 | x COSMO 154 T5 54W IP65 transparentní difuzor | ks | 32 | [8 empty] | Viz.technická zprávaSpec. E.1.1.7 | E.1.10.3 Půdorys 1.NP, E.1.10.2 Půdorys 1.PP
0 | 9193055 | Accessories | ks | 64 | [8 empty] | Viz.technická zprávaSpec. E.1.1.7 | E.1.10.3 Půdorys 1.NP, E.1.10.2 Půdorys 1.PP
0 | 6862090 | x COSMO 180 T5 80W IP65 transparentní difuzor | ks | 4 | [8 empty] | Viz.technická zprávaSpec. E.1.1.7 | E.1.10.3 Půdorys 1.NP, E.1.10.2 Půdorys 1.PP
0 | 9193055 | Accessories | ks | 8 | [8 empty] | Viz.technická zprávaSpec. E.1.1.7 | E.1.10.3 Půdorys 1.NP, E.1.10.2 Půdorys 1.PP
0 | 5285006 | x COSMO 180 AL MAT T5 80W BLUE difuzor + LED IP65 | ks | 37 | [8 empty] | Viz.technická zprávaSpec. E.1.1.7 | E.1.10.3 Půdorys 1.NP, E.1.10.2 Půdorys 1.PP
0 | 9193055 | Accessories | ks | 74 | [8 empty] | Viz.technická zprávaSpec. E.1.1.7 | E.1.10.3 Půdorys 1.NP, E.1.10.2 Půdorys 1.PP
0 | 4552090 | x 414.PA 4xT5 14W IP44 | ks | 34 | [8 empty] | Viz.technická zprávaSpec. E.1.1.7 | E.1.10.3 Půdorys 1.NP, E.1.10.2 Půdorys 1.PP
0 | 103308.004 | x MNNI FULL OPÁL 1 x T5 80W G5 EVG gray elox | ks | 11 | [8 empty] | Viz.technická zprávaSpec. E.1.1.7 | E.1.10.3 Půdorys 1.NP, E.1.10.2 Půdorys 1.PP
0 | 190000.004 | Accessories | ks | 16 | [8 empty] | Viz.technická zprávaSpec. E.1.1.7 | E.1.10.3 Půdorys 1.NP, E.1.10.2 Půdorys 1.PP
0 | 190002.150 | Accessories | ks | 16 | [8 empty] | Viz.technická zprávaSpec. E.1.1.7 | E.1.10.3 Půdorys 1.NP, E.1.10.2 Půdorys 1.PP
0 | 190010.154 | Accessories | ks | 3 | [8 empty] | Viz.technická zprávaSpec. E.1.1.7 | E.1.10.3 Půdorys 1.NP, E.1.10.2 Půdorys 1.PP
0 | 0250275SW | x LIGMAN Nikon SQR LED white | ks | 4 | [8 empty] | Viz.technická zprávaSpec. E.1.1.7 | E.1.10.3 Půdorys 1.NP, E.1.10.2 Půdorys 1.PP
0 | 02301942C05 | x LIGMAN Tauras bollard CLR DIFF 70W | ks | 2 | [8 empty] | Viz.technická zprávaSpec. E.1.1.7 | E.1.10.3 Půdorys 1.NP, E.1.10.2 Půdorys 1.PP
0 | 0260492W05 | x LIGMAN Tango Wall down, 35W | ks | 13 | [8 empty] | Viz.technická zprávaSpec. E.1.1.7 | E.1.10.3 Půdorys 1.NP, E.1.10.2 Půdorys 1.PP
0 | 280124 | x LIGMAN Light Linear Inground ASYM, T5 35W | ks | 17 | [8 empty] | Viz.technická zprávaSpec. E.1.1.7 | E.1.10.3 Půdorys 1.NP, E.1.10.2 Půdorys 1.PP
0 | 02A67721 | Accessories | ks | 17 | [8 empty] | Viz.technická zprávaSpec. E.1.1.7 | E.1.10.3 Půdorys 1.NP, E.1.10.2 Půdorys 1.PP
0 | 81020986 | x SNP D LED, edge light,ceiling mounting | ks | 32 | [8 empty] | Viz.technická zprávaSpec. E.1.1.7 | E.1.10.3 Půdorys 1.NP, E.1.10.2 Půdorys 1.PP
0 | 89809920 | Accessories | ks | 32 | [8 empty] | Viz.technická zprávaSpec. E.1.1.7 | E.1.10.3 Půdorys 1.NP, E.1.10.2 Půdorys 1.PP
0 | 8150190L04 | x SN LED, LED-safety light | ks | 26 | [8 empty] | Viz.technická zprávaSpec. E.1.1.7 | E.1.10.3 Půdorys 1.NP, E.1.10.2 Půdorys 1.PP
0 | 89804561 | Accessories | ks | 26 | [8 empty] | Viz.technická zprávaSpec. E.1.1.7 | E.1.10.3 Půdorys 1.NP, E.1.10.2 Půdorys 1.PP
0 | 89807601L04 | Accessories | ks | 26 | [8 empty] | Viz.technická zprávaSpec. E.1.1.7 | E.1.10.3 Půdorys 1.NP, E.1.10.2 Půdorys 1.PP
0 | CB-KV | Centrální bateriový systém INOTEC "Horní nádraží KV" | ks | 1 | [8 empty] | Viz.technická zprávaSpec. E.1.1.7 | E.1.10.3 Půdorys 1.NP, E.1.10.2 Půdorys 1.PP
Note on A7: § 6a
Note on B7: § 6b 1.část
Note on C2: § 3
Note on C7: § 6c 1.část
Note on D4: § 2 v případě jiné klasifikace upravit údaj v závorce, např. (CZ-CC)
Note on D7: § 6d
Note on E7: § 6e
Note on N6: § 6b 2.část
Note on O6: § 6c 2.část
Note on P6: § 6f § 7
Note on U2: jiri.zakravsky: tools PSSOzzzzzz propertites Protection Lock "2*4"
Součet za Díl
Zaokrouhlit množství