## TISK
Tabulka kabelů
číslo kab. | začátek kabelu | konec kabelu | typ kabelu | vlastník | poznámka
OK | sdělovací místnost ČD-T h.n. | DOK K.Vary - Kadaň |  | SŽDC s.o. | DOK
OK | sdělovací místnost ČD-T h.n. | MOK K.V. h.n. - ATÚ Sluneční ulice |  | SŽDC s.o. | prop.
OK | sdělovací místnost ČD-T h.n. | MOK K.V. h.n. - K.V. h.n. |  | SŽDC s.o. (SSZT) | prop.
OK | sděl. místnost SSZT horní n. | DOK Karlovy Vary - Nejdek |  | SŽDC s.o. | DOK
OK | sděl. místnost SSZT horní n. | MOK do RZZ ve správě SSZT |  | SŽDC s.o. (SSZT) | prop.
OK | sdělovací místnost ČD-T h.n. | MOK K.V. h.n. - K.V. SDC Nádražní ulice |  | SŽDC s.o. | prop.
OK | sdělovací místnost ČD-T h.n. | MOK K.V. h.n. - Impérium TV |  | zákazník ČD-T | prop.
OK | sdělovací místnost ČD-T h.n. | MOK K.V. h.n. - DKV K.V. |  | ČD a.s., DKV Plzeň | prop.
OK | sděl. místnost SSZT horní n. | KVR_ZSVBH - KVR_ZSVBS | 24 fibers | SŽDC s.o.
OK | sděl. místnost SSZT horní n. | KVR_ZSVBH | AŽD 24f | SŽDC s.o.
140 OK | sdělovací místnost ČD-T h.n. | KVRZSVBH - KVRTTxxx | 36 fibers | SŽDC s.o.
DK1 | Karlovy Vary ATÚ (sděl. m. SSZT) | DK Karlovy Vary - Sokolov | profil DK 38a |  | 4XV1,3+10XPi1,0+6DM1,3+16DM0,9
OK1 | Karlovy Vary horní nádraží | Karlovy Vary h.n. - Nová Role | 19DM0,9 |  | ze Sedlece pouze 12DMD,9
OK2 | Karlovy Vary ATÚ | Karlovy Vary h.n. - ATÚ Sluneční ulice | profil DK 38a
140 DK | sděl. místnost SSZT horní n. | KARLOVY VARY - KADAŇ |  | SŽDC s.o. | propoj.
TK | sděl. místnost SSZT horní n. | Stará Role | TCEPKPFLEZE 10XN 0,8 |  | TK K.V. - Kadaň
TK | sdělovací místnost ČD-T h.n. | Dalovice | TCEPKPFLEZY 20XN 0,8 |  | TK K.V. - Nejdek
TK | sdělovací místnost ČD-T h.n. | TK Karlovy Vary - Kadaň |  | SŽDC s.o. | TK
142 TK | sděl. místnost SSZT horní n. | KARLOVY VARY -SEDLEC |  | SŽDC s.o.
142 TK | sděl. místnost SSZT horní n. | KVRZSVBH - KVROSDLx | čtyřky DM, XV, XPi, RP | SŽDC s.o.
142 TK | sděl. místnost SSZT horní n. | TK Karlovy Vary - Nejdek |  | SŽDC s.o.
810 | sděl. místnost SSZT horní n. |  | 25XN? | Telefónica O2
812 | sděl. místnost SSZT horní n. | vodárna homí nádraží KVR_ZSVBH - VODHO | PFLEZE 25x4x0,8 | SŽDC s.o.
813 | sděl. místnost SSZT horní n. | vodárna horní nádraží KVR_ZSVBH - VODHO | PFLEZE 35x4x0,8 | SŽDC s.o.
815 | sděl. místnost SSZT horní n. | tranzito homí nádraží KVR_ZSVBH - TRANx | TKP 20x2x0,8 Hliníkové žíly | SŽDC s.o. | nejde ve společné trase h.n.
816 | sděl. místnost SSZT horní n. | informace | SYKFY 20x2x0,6
818 | sdělovací místnost ČD-T h.n. | nákladní pokladna a skladiště KVR_ZSVBH - ZSNPx | PFLEZE 10x4x0,8 | SŽDC s.o. | spojkováno na TKP 15x2x0,8
819 | sděl. místnost SSZT horní n. | šatna výpravčí horní nádraží | SYKFY 20x2x0,6 | SŽDC s.o.
821a,b | sděl. místnost SSZT horní n. | SDC Nákladní 21 KVR_ZSVBH - SDCNA | TCEKEZE 75XN0,8 | SŽDC s.o.
823 | sděl. místnost SSZT horní n. | výpravní budova ll.palro | SYKFY 20x2x0,6 | SŽDC s.o.
824 | sděl. místnost SSZT horní n. | jídelna Nákladní 27 KVR_8ZSVBH - ZSJID | TCEKEZE 10XN0,8 | SŽDC s.o.
825 | sděl. místnost SSZT horní n. | skříň Pragotron hala | SYKFY 10x2x0,6 | SŽDC s.o.
827 | sděl. místnost SSZT horní n. | datastanice (stará) | SYKFY 20x2x0,6 | SŽDC s.o.
828 | sděl. místnost SSZT horní n. | chodba vchod žst + II. patro VKV | SYKFY 20x2x0,6 | SŽDC s.o.
829 | sděl. místnost SSZT horní n. | CO kryt homí nádraží | TKP 20x2x0,8 | SŽDC s.o.
632 | sděl. místnost SSZT horní n. | ???? | SYKFY 5x2x0,6 | SŽDC s.o.
834 | sděl. místnost SSZT horní n. | T u 101 koleje KVR_ZSVBH - VTO4x | TCEKEZE 2,5XN0,8 | SŽDC s.o.
835 | sděl. místnost SSZT horní n. | stará dopravní kancelář, předsíň | SYKFY 5x2x0,6 | SŽDC s.o.
836 | sděl. místnost SSZT horní n. | byty horní nádraží | SYKFY 20x2x0,6 | SŽDC s.o.
851a,b,c | ATU Sluneční 23 | sděl. místnost SSZT horní n. | TCAKAYPBA 150X 0,8 | SŽDC s.o.
881 | sdělovací místnost SSZT | EPZ předtápění h.n. KVR_ZSVBH - EPZxx | PFLEZE 3x4x0,8 | SŽDC s.o.
882 | sdělovací místnost ČD-T h.n. | OTV horní nádraží KVR_ZSVBH - OTVxx | PFLEZE 10x4x0,8 | SŽDC s.o.
883 | sdělovací místnost ČD-T h.n. | vjezdy od Chodova KVR_ZSVBH - VTOCh | PFLEZE 3x4x0,8 | SŽDC s.o.
884 | sdělovací místnost ČD-T h.n. | RZZ stavědlová ústředna KVR_ZSVBH - RZZSU | PFLEZE 3x4x0,8 | SŽDC s.o. | vede přes zabezp. kabely z releovky
140 prop. | sděl. místnost SSZT horní n. | KVRZSVBH - DALZSVBx | 20 XN 0,8 | SŽDC s.o. | propoj.
140 prop. | sděl. místnost SSZT horní n. | KVRZSVBH | 10x2 | SŽDC s.o. | propoj.
140 prop. | sděl. místnost SSZT horní n. | KVRZSVBH - KVRZSTDV | 4XPi1,0 + 4XV1,3 + 6DM1,3 + 6XPi1,0 + 16DM0,9 | SŽDC s.o. | propoj.
140 prop. | sděl. místnost SSZT horní n. | KVRZSVBH (01) | 10x2 | SŽDC s.o. | propoj.
140 prop. | sděl. místnost SSZT horní n. | KVRZSVBH (02) | 10x2 | SŽDC s.o. | propoj.
140 prop. | sděl. místnost SSZT horní n. | KVRZSVBH (03) | 10x2 | SŽDC s.o. | propoj.
prop. | sděl. místnost SSZT horní n. | KVR_ZSVBH - KVR_VTOxx | 10 XN 0,8 | SŽDC s.o. | propoj.
prop. | sděl. místnost SSZT horní n. | KVR_ZSVBH | 10x2 | SŽDC s.o. | propoj.
805 | sděl. místnost SSZT horní n. | SÚ K.V. h.n. |  |  | výpich TKK
828 | sděl. místnost SSZT horní n. | SÚ K.V. h.n. | TCEKPFLEY 16P |  | DK K.Vary JOP
749 | sděl. místnost SSZT horní n. | SÚ K.V. h.n. |  |  | K. Vary d. n. SÚ – kabelovodem kolem DK
824 | sděl. místnost SSZT horní n. | SÚ K.V. h.n. | TCEKPFLEY 16P |  | DK K. Vary – JOP
826 | sděl. místnost SSZT horní n. | SÚ K.V. h.n. | TCEKPFLEY 24P |  | DK K. Vary – JOP
808 | sděl. místnost SSZT horní n. | SÚ K.V. h.n. | TCEKPFLEY 30P |  | sděl. místnost ČD-T Rack B – sděl. místnost SDC – TKK – OK Dalovice – Dvory
prop. | sděl. místnost SSZT horní n. | sdělovací místnost ČD-T h.n. |  |  | sděl. 1
prop. | sděl. místnost SSZT horní n. | sdělovací místnost ČD-T h.n. |  |  | sděl. 2
932 | stavědlová ústředna | DK výpravčího K. Vary – Potůčky | CYKY 2x2,5
934 | stavědlová ústředna | DK výpravčího K. Vary – Potůčky | CYKY 2x2,5
936 | stavědlová ústředna | DK výpravčího K. Vary – Potůčky | CYKY 2x2,5
938 | stavědlová ústředna | DK výpravčího K. Vary – Potůčky | CYKY 2x2,5
806 | sděl. místnost SSZT horní n. | stavědlová ústředna | HF062-ÚN-06-NMLÚ
820 | sděl. místnost SSZT horní n. | stavědlová ústředna | HF062-ÚN-06-NMLÚ
822 | sděl. místnost SSZT horní n. | stavědlová ústředna | HF062-ÚN-06-NMLÚ
920 | stavědlová ústředna | dopravní kancelář | CYKY 7x2,5
924 | stavědlová ústředna | dopravní kancelář | CYA 4 z/ž
805 |  | stavědlová ústředna | 12P |  | výpich z TKK směr Dalovice
830 OK | stavědlová ústředna | DK výpravčího K. Vary – Potůčky | HF062-ÚN-06-NMLÚ |  | MOK
OK | sdělovací místnost ČD-T h.n. | SÚ K.V. h.n. |  |  | MOK
OK | sděl. místnost SSZT horní n. | SÚ K.V. h.n. |  |  | MOK (Rack Nejdek)