## List1
Specifikace drenážních šachet
č. SO | Šachta v km | DN | hloubka v m (dno trativodu-poklop) | poklop |  |  | 0.16
04-13-01.5 | 3.526 | 315 | 1.19 | plastový, zatížení 1,5t | 373.639 | 372.289 | 1.19
| 3.5445 | 315 | 1.29 | plastový, zatížení 1,5t | 373.678 | 372.234 | 1.284
| 3.5445 | 315 | 1.32 | plastový, zatížení 1,5t | 373.678 | 372.199 | 1.319
06-13-01.5 | 5.624 | 315 | 1.23 | plastový, zatížení 1,5t | 387.538 | 386.15 | 1.228
| 5.64 | 315 | 1.18 | plastový, zatížení 1,5t | 387.538 | 386.198 | 1.18
06-13-01.8 | 6.215 | 315 | 1.14 | plastový, zatížení 1,5t | 388.902 | 387.602 | 1.14
| 6.24 | 315 | 1.26 | plastový, zatížení 1,5t | 388.949 | 387.527 | 1.262
06-13-01.9 | 7.2565 | 315 | 1 | plastový, zatížení 1,5t | 390.69 | 389.547 | 0.983
| 7.274 | 315 | 1.33 | plastový, zatížení 1,5t | 390.981 | 389.494 | 1.327
06-13-01.10 | 7.595 | 315 | 1.36 | plastový, zatížení 1,5t | 399.688 | 398.173 | 1.355
| 7.625 | 315 | 1.36 | plastový, zatížení 1,5t | 400.495 | 398.971 | 1.364
06-13-01.11 | 7.73 | 315 | 1.28 | plastový, zatížení 1,5t | 403.288 | 401.851 | 1.277
| 7.755 | 315 | 1.26 | plastový, zatížení 1,5t | 403.971 | 402.551 | 1.26
06-13-01.12 | 8.0825 | 315 | 1.21 | plastový, zatížení 1,5t | 408.152 | 406.786 | 1.206
| 8.0975 | 315 | 1.23 | plastový, zatížení 1,5t | 408.484 | 407.096 | 1.228
10-13-01 | 11.174 | 315 | 1.04 | plastový, zatížení 1,5t | 477.449 | 476.252 | 1.037
| 11.19 | 315 | 1.25 | plastový, zatížení 1,5t | 477.615 | 476.204 | 1.251
20-13-01 | 24.221 | 315 | 1.05 | plastový, zatížení 1,5t | 514.023 | 512.814 | 1.049
| 24.236 | 315 | 1.08 | plastový, zatížení 1,5t | 513.64 | 512.404 | 1.076